## 变量
ID | 变量名称 | 变量注释 | 数据类型 |  | 长度 | 格式调整 | 连接 | 组 | 地址 | 线性标定 | AS 值范围从 | AS 值范围到 | OS 值范围从 | OS 值范围到 | 下限 | 上限 | 起始值 | 替换值 | 在下限的替换值 | 在上限的替换值 | 替换值作为起始值 | 连接错误时的替换值 | 本地计算机 | 同步 | 运行系统保持 | AS 变量名称 | 名称空间 | OPC 写保护 | OPC 读保护 | 良好制造规范 | WinCC 云 | WinCC 云周期
GZRF0001 | CO浓度 | CO浓度 | 32-位浮点数 IEEE 754 | mg/m³ | 4 | FloatToFloat | 热风炉 | 从热风炉来 | DB6,DD54 | 0 | [8 empty] | 0 | 0 | 0 | 0 | 0 | 0 | 0 |  |  | 0 | 0 | 0 | 0 | 1 min
GZRF0002 | T_PID | 出口温度PID手自动选择 | 二进制变量 |  | 1 |  | 热风炉 | 去热风炉 | DB6,D94.3 | 0 | [8 empty] | 0 | 0 | 0 | 0 | 0 | 0 | 0 |  |  | 0 | 0 | 0 | 0 | 1 min
GZRF0003 | 中控允许 | 中控允许 | 二进制变量 |  | 1 |  | 热风炉 | 去热风炉 | DB6,D94.0 | 0 | [8 empty] | 0 | 0 | 0 | 0 | 0 | 0 | 0 |  |  | 0 | 0 | 0 | 0 | 1 min
GZRF0004 | 中控出口温度手动 | 中控出口温度手动 | 32-位浮点数 IEEE 754 | ℃ | 4 | FloatToFloat | 热风炉 | 去热风炉 | DB6,DD2 | 0 | [8 empty] | 0 | 0 | 0 | 0 | 0 | 0 | 0 |  |  | 0 | 0 | 0 | 0 | 1 min
GZRF0005 | 中控复位 | 中控复位 | 二进制变量 |  | 1 |  | 热风炉 | 去热风炉 | DB6,D0.5 | 0 | [8 empty] | 0 | 0 | 0 | 0 | 0 | 0 | 0 |  |  | 0 | 0 | 0 | 0 | 1 min
GZRF0006 | 中控引风机故障 | 中控引风机故障 | 二进制变量 |  | 1 |  | 热风炉 | 去热风炉 | DB6,D94.2 | 0 | [8 empty] | 0 | 0 | 0 | 0 | 0 | 0 | 0 |  |  | 0 | 0 | 0 | 0 | 1 min
GZRF0007 | 中控点火停止 | 中控点火停止 | 二进制变量 |  | 1 |  | 热风炉 | 去热风炉 | DB6,D0.2 | 0 | [8 empty] | 0 | 0 | 0 | 0 | 0 | 0 | 0 |  |  | 0 | 0 | 0 | 0 | 1 min
GZRF0008 | 中控点火启动 | 中控点火启动 | 二进制变量 |  | 1 |  | 热风炉 | 去热风炉 | DB6,D0.1 | 0 | [8 empty] | 0 | 0 | 0 | 0 | 0 | 0 | 0 |  |  | 0 | 0 | 0 | 0 | 1 min
GZRF0009 | 中控燃气阀位设定 | 中控燃气阀位设定 | 32-位浮点数 IEEE 754 | % | 4 | FloatToFloat | 热风炉 | 去热风炉 | DB6,DD6 | 0 | [8 empty] | 0 | 0 | 0 | 0 | 0 | 0 | 0 |  |  | 0 | 0 | 0 | 0 | 1 min
GZRF0010 | 中控补风阀位设定 | 中控补风阀位设定 | 32-位浮点数 IEEE 754 | % | 4 | FloatToFloat | 热风炉 | 去热风炉 | DB6,DD14 | 0 | [8 empty] | 0 | 0 | 0 | 0 | 0 | 0 | 0 |  |  | 0 | 0 | 0 | 0 | 1 min
GZRF0011 | 中控鼓风机停止 | 中控鼓风机停止 | 二进制变量 |  | 1 |  | 热风炉 | 去热风炉 | DB6,D0.4 | 0 | [8 empty] | 0 | 0 | 0 | 0 | 0 | 0 | 0 |  |  | 0 | 0 | 0 | 0 | 1 min
GZRF0012 | 中控鼓风机启动 | 中控鼓风机启动 | 二进制变量 |  | 1 |  | 热风炉 | 去热风炉 | DB6,D0.3 | 0 | [8 empty] | 0 | 0 | 0 | 0 | 0 | 0 | 0 |  |  | 0 | 0 | 0 | 0 | 1 min
GZRF0013 | 中控鼓风频率设定 | 中控鼓风频率设定 | 32-位浮点数 IEEE 754 | Hz | 4 | FloatToFloat | 热风炉 | 去热风炉 | DB6,DD10 | 0 | [8 empty] | 0 | 0 | 0 | 0 | 0 | 0 | 0 |  |  | 0 | 0 | 0 | 0 | 1 min
GZRF0014 | 出口温度TE2 | 出口温度TE2 | 32-位浮点数 IEEE 754 | ℃ | 4 | FloatToFloat | 热风炉 | 从热风炉来 | DB6,DD38 | 0 | [8 empty] | 0 | 0 | 0 | 0 | 0 | 0 | 0 |  |  | 0 | 0 | 0 | 0 | 1 min
GZRF0015 | 出口温度高报警 | 出口温度高报警 | 二进制变量 |  | 1 |  | 热风炉 | 从热风炉来 | DB6,D21.1 | 0 | [8 empty] | 0 | 0 | 0 | 0 | 0 | 0 | 0 |  |  | 0 | 0 | 0 | 0 | 1 min
GZRF0016 | 出口瞬时流量 | 出口瞬时流量 | 32-位浮点数 IEEE 754 | m³/h | 4 | FloatToFloat | 热风炉 | 从热风炉来 | DB6,DD42 | 0 | [8 empty] | 0 | 0 | 0 | 0 | 0 | 0 | 0 |  |  | 0 | 0 | 0 | 0 | 1 min
GZRF0017 | 炉膛压力P1 | 炉膛压力P1 | 32-位浮点数 IEEE 754 | Pa | 4 | FloatToFloat | 热风炉 | 从热风炉来 | DB6,DD46 | 0 | [8 empty] | 0 | 0 | 0 | 0 | 0 | 0 | 0 |  |  | 0 | 0 | 0 | 0 | 1 min
GZRF0018 | 炉膛压力低报警 | 炉膛压力低报警 | 二进制变量 |  | 1 |  | 热风炉 | 从热风炉来 | DB6,D21.4 | 0 | [8 empty] | 0 | 0 | 0 | 0 | 0 | 0 | 0 |  |  | 0 | 0 | 0 | 0 | 1 min
GZRF0019 | 炉膛压力高报警 | 炉膛压力高报警 | 二进制变量 |  | 1 |  | 热风炉 | 从热风炉来 | DB6,D21.3 | 0 | [8 empty] | 0 | 0 | 0 | 0 | 0 | 0 | 0 |  |  | 0 | 0 | 0 | 0 | 1 min
GZRF0020 | 炉膛压力高高故障 | 炉膛压力高高故障 | 二进制变量 |  | 1 |  | 热风炉 | 从热风炉来 | DB6,D21.5 | 0 | [8 empty] | 0 | 0 | 0 | 0 | 0 | 0 | 0 |  |  | 0 | 0 | 0 | 0 | 1 min
GZRF0021 | 炉膛温度TE1 | 炉膛温度TE1 | 32-位浮点数 IEEE 754 | ℃ | 4 | FloatToFloat | 热风炉 | 从热风炉来 | DB6,DD30 | 0 | [8 empty] | 0 | 0 | 0 | 0 | 0 | 0 | 0 |  |  | 0 | 0 | 0 | 0 | 1 min
GZRF0022 | 炉膛温度高报警 | 炉膛温度高报警 | 二进制变量 |  | 1 |  | 热风炉 | 从热风炉来 | DB6,D20.7 | 0 | [8 empty] | 0 | 0 | 0 | 0 | 0 | 0 | 0 |  |  | 0 | 0 | 0 | 0 | 1 min
GZRF0023 | 炉膛温度高高故障 | 炉膛温度高高故障 | 二进制变量 |  | 1 |  | 热风炉 | 从热风炉来 | DB6,D21.0 | 0 | [8 empty] | 0 | 0 | 0 | 0 | 0 | 0 | 0 |  |  | 0 | 0 | 0 | 0 | 1 min
GZRF0024 | 点火故障 | 点火故障 | 二进制变量 |  | 1 |  | 热风炉 | 从热风炉来 | DB6,D18.4 | 0 | [8 empty] | 0 | 0 | 0 | 0 | 0 | 0 | 0 |  |  | 0 | 0 | 0 | 0 | 1 min
GZRF0025 | 熄火故障 | 熄火故障 | 二进制变量 |  | 1 |  | 热风炉 | 从热风炉来 | DB6,D18.5 | 0 | [8 empty] | 0 | 0 | 0 | 0 | 0 | 0 | 0 |  |  | 0 | 0 | 0 | 0 | 1 min
GZRF0026 | 燃气压力低故障 | 燃气压力低故障 | 二进制变量 |  | 1 |  | 热风炉 | 从热风炉来 | DB6,D18.7 | 0 | [8 empty] | 0 | 0 | 0 | 0 | 0 | 0 | 0 |  |  | 0 | 0 | 0 | 0 | 1 min
GZRF0027 | 燃气压力高故障 | 燃气压力高故障 | 二进制变量 |  | 1 |  | 热风炉 | 从热风炉来 | DB6,D18.6 | 0 | [8 empty] | 0 | 0 | 0 | 0 | 0 | 0 | 0 |  |  | 0 | 0 | 0 | 0 | 1 min
GZRF0028 | 燃气泄漏低报警 | 燃气泄漏低报警 | 二进制变量 |  | 1 |  | 热风炉 | 从热风炉来 | DB6,D21.6 | 0 | [8 empty] | 0 | 0 | 0 | 0 | 0 | 0 | 0 |  |  | 0 | 0 | 0 | 0 | 1 min
GZRF0029 | 燃气泄漏高故障 | 燃气泄漏高故障 | 二进制变量 |  | 1 |  | 热风炉 | 从热风炉来 | DB6,D21.7 | 0 | [8 empty] | 0 | 0 | 0 | 0 | 0 | 0 | 0 |  |  | 0 | 0 | 0 | 0 | 1 min
GZRF0030 | 燃气流量QE1 | 燃气流量QE1 | 32-位浮点数 IEEE 754 | m³/h | 4 | FloatToFloat | 热风炉 | 从热风炉来 | DB6,DD82 | 0 | [8 empty] | 0 | 0 | 0 | 0 | 0 | 0 | 0 |  |  | 0 | 0 | 0 | 0 | 1 min
GZRF0031 | 燃气调节阀TV1 | 燃气调节阀TV1 | 32-位浮点数 IEEE 754 | % | 4 | FloatToFloat | 热风炉 | 从热风炉来 | DB9,DD66 | 0 | [8 empty] | 0 | 0 | 0 | 0 | 0 | 0 | 0 |  |  | 0 | 0 | 0 | 0 | 1 min
GZRF0032 | 磨机入口温度 | 磨磨机入口温度 | 32-位浮点数 IEEE 754 | ℃ | 4 | FloatToFloat | 热风炉 | 从热风炉来 | DB6,DD50 | 0 | [8 empty] | 0 | 0 | 0 | 0 | 0 | 0 | 0 |  |  | 0 | 0 | 0 | 0 | 1 min
GZRF0033 | 磨机入口温度高报警 | 磨机入口温度高报警 | 二进制变量 |  | 1 |  | 热风炉 | 从热风炉来 | DB6,D21.2 | 0 | [8 empty] | 0 | 0 | 0 | 0 | 0 | 0 | 0 |  |  | 0 | 0 | 0 | 0 | 1 min
GZRF0034 | 空气调节阀TV2 | 空气调节阀TV2 | 32-位浮点数 IEEE 754 | % | 4 | FloatToFloat | 热风炉 | 从热风炉来 | DB6,DD70 | 0 | [8 empty] | 0 | 0 | 0 | 0 | 0 | 0 | 0 |  |  | 0 | 0 | 0 | 0 | 1 min
GZRF0035 | 补风阀位 | 补风阀位 | 32-位浮点数 IEEE 754 | % | 4 | FloatToFloat | 热风炉 | 从热风炉来 | DB6,DD34 | 0 | [8 empty] | 0 | 0 | 0 | 0 | 0 | 0 | 0 |  |  | 0 | 0 | 0 | 0 | 1 min
GZRF0036 | 鼓风机故障 | 鼓风机故障 | 二进制变量 |  | 1 |  | 热风炉 | 从热风炉来 | DB6,D25.0 | 0 | [8 empty] | 0 | 0 | 0 | 0 | 0 | 0 | 0 |  |  | 0 | 0 | 0 | 0 | 1 min
GZRF0037 | 鼓风机电流 | 鼓风机电流 | 32-位浮点数 IEEE 754 | A | 4 | FloatToFloat | 热风炉 | 从热风炉来 | DB6,DD74 | 0 | [8 empty] | 0 | 0 | 0 | 0 | 0 | 0 | 0 |  |  | 0 | 0 | 0 | 0 | 1 min
GZRF0038 | 鼓风机运行 | 鼓风机运行 | 二进制变量 |  | 1 |  | 热风炉 | 从热风炉来 | DB6,D25.1 | 0 | [8 empty] | 0 | 0 | 0 | 0 | 0 | 0 | 0 |  |  | 0 | 0 | 0 | 0 | 1 min