## 变量
ID | 变量名称 | 变量注释 | 数据类型 |  | 长度 | 格式调整 | 连接 | 组 | 地址 | 线性标定 | AS 值范围从 | AS 值范围到 | OS 值范围从 | OS 值范围到 | 下限 | 上限 | 起始值 | 替换值 | 在下限的替换值 | 在上限的替换值 | 替换值作为起始值 | 连接错误时的替换值 | 本地计算机 | 同步 | 运行系统保持 | AS 变量名称 | 名称空间 | OPC 写保护 | OPC 读保护 | 良好制造规范 | WinCC 云 | WinCC 云周期
GZCF20001 | 1#回水井低液位预警_消音 | 1#回水井低液位预警_消音 | 二进制变量 |  | 1 |  | 2PLC5 | db49 | DB49,D1.1 | 0 | [8 empty] | 0 | 0 | 0 | 0 | 0 | 0 | 0 |  |  | 0 | 0 | 0 | 0 | 1 min
GZCF20002 | 1#回水井低液位预警_语音 | 1#回水井低液位预警_语音 | 二进制变量 |  | 1 |  | 2PLC5 | db49 | DB49,D3.1 | 0 | [8 empty] | 0 | 0 | 0 | 0 | 0 | 0 | 0 |  |  | 0 | 0 | 0 | 0 | 1 min
GZCF20003 | 1#回水井液位计故障 | 1#回水井液位计故障 | 二进制变量 |  | 1 |  | 2PLC5 | db49 | DB49,D4.1 | 0 | [8 empty] | 0 | 0 | 0 | 0 | 0 | 0 | 0 |  |  | 0 | 0 | 0 | 0 | 1 min
GZCF20004 | 1#回水井液位计故障_消音 | 1#回水井液位计故障_消音 | 二进制变量 |  | 1 |  | 2PLC5 | db49 | DB49,D0.1 | 0 | [8 empty] | 0 | 0 | 0 | 0 | 0 | 0 | 0 |  |  | 0 | 0 | 0 | 0 | 1 min
GZCF20005 | 1#回水井液位计故障_语音 | 1#回水井液位计故障_语音 | 二进制变量 |  | 1 |  | 2PLC5 | db49 | DB49,D2.1 | 0 | [8 empty] | 0 | 0 | 0 | 0 | 0 | 0 | 0 |  |  | 0 | 0 | 0 | 0 | 1 min
GZCF20006 | 1#平流沉淀池低液位预警_消音 | 1#平流沉淀池低液位预警_消音 | 二进制变量 |  | 1 |  | 2PLC5 | db49 | DB49,D1.5 | 0 | [8 empty] | 0 | 0 | 0 | 0 | 0 | 0 | 0 |  |  | 0 | 0 | 0 | 0 | 1 min
GZCF20007 | 1#平流沉淀池低液位预警_语音 | 1#平流沉淀池低液位预警_语音 | 二进制变量 |  | 1 |  | 2PLC5 | db49 | DB49,D3.5 | 0 | [8 empty] | 0 | 0 | 0 | 0 | 0 | 0 | 0 |  |  | 0 | 0 | 0 | 0 | 1 min
GZCF20008 | 1#平流沉淀池液位计故障 | 1#平流沉淀池液位计故障 | 二进制变量 |  | 1 |  | 2PLC5 | db49 | DB49,D4.5 | 0 | [8 empty] | 0 | 0 | 0 | 0 | 0 | 0 | 0 |  |  | 0 | 0 | 0 | 0 | 1 min
GZCF20009 | 1#平流沉淀池液位计故障_消音 | 1#平流沉淀池液位计故障_消音 | 二进制变量 |  | 1 |  | 2PLC5 | db49 | DB49,D0.5 | 0 | [8 empty] | 0 | 0 | 0 | 0 | 0 | 0 | 0 |  |  | 0 | 0 | 0 | 0 | 1 min
GZCF20010 | 1#平流沉淀池液位计故障_语音 | 1#平流沉淀池液位计故障_语音 | 二进制变量 |  | 1 |  | 2PLC5 | db49 | DB49,D2.5 | 0 | [8 empty] | 0 | 0 | 0 | 0 | 0 | 0 | 0 |  |  | 0 | 0 | 0 | 0 | 1 min
GZCF20011 | 1#振动给料机_1 | 1#振动给料机停延时停1#皮带 | 无符号的 16 位值 | min | 2 | WordToUnsignedWord | 2PLC5 | DB18+19 | DB19,DBW20 | 0 | [8 empty] | 0 | 0 | 0 | 0 | 0 | 0 | 0 |  |  | 0 | 0 | 0 | 0 | 1 min
GZCF20012 | 1#进泥泵停止 | 1#进泥泵停止 | 二进制变量 |  | 1 |  | 2PLC5 | 压滤间DB22 | DB22,D0.1 | 0 | [8 empty] | 0 | 0 | 0 | 0 | 0 | 0 | 0 |  |  | 0 | 0 | 0 | 0 | 1 min
GZCF20013 | 1#进泥泵启动 | 1#进泥泵启动 | 二进制变量 |  | 1 |  | 2PLC5 | 压滤间DB22 | DB22,D0.0 | 0 | [8 empty] | 0 | 0 | 0 | 0 | 0 | 0 | 0 |  |  | 0 | 0 | 0 | 0 | 1 min
GZCF20014 | 2#回水井低液位预警_消音 | 2#回水井低液位预警_消音 | 二进制变量 |  | 1 |  | 2PLC5 | db49 | DB49,D1.2 | 0 | [8 empty] | 0 | 0 | 0 | 0 | 0 | 0 | 0 |  |  | 0 | 0 | 0 | 0 | 1 min
GZCF20015 | 2#回水井低液位预警_语音 | 2#回水井低液位预警_语音 | 二进制变量 |  | 1 |  | 2PLC5 | db49 | DB49,D3.2 | 0 | [8 empty] | 0 | 0 | 0 | 0 | 0 | 0 | 0 |  |  | 0 | 0 | 0 | 0 | 1 min
GZCF20016 | 2#回水井液位计故障 | 2#回水井液位计故障 | 二进制变量 |  | 1 |  | 2PLC5 | db49 | DB49,D4.2 | 0 | [8 empty] | 0 | 0 | 0 | 0 | 0 | 0 | 0 |  |  | 0 | 0 | 0 | 0 | 1 min
GZCF20017 | 2#回水井液位计故障_消音 | 2#回水井液位计故障_消音 | 二进制变量 |  | 1 |  | 2PLC5 | db49 | DB49,D0.2 | 0 | [8 empty] | 0 | 0 | 0 | 0 | 0 | 0 | 0 |  |  | 0 | 0 | 0 | 0 | 1 min
GZCF20018 | 2#回水井液位计故障_语音 | 2#回水井液位计故障_语音 | 二进制变量 |  | 1 |  | 2PLC5 | db49 | DB49,D2.2 | 0 | [8 empty] | 0 | 0 | 0 | 0 | 0 | 0 | 0 |  |  | 0 | 0 | 0 | 0 | 1 min
GZCF20019 | 2#平流沉淀池低液位预警_消音 | 2#平流沉淀池低液位预警_消音 | 二进制变量 |  | 1 |  | 2PLC5 | db49 | DB49,D1.6 | 0 | [8 empty] | 0 | 0 | 0 | 0 | 0 | 0 | 0 |  |  | 0 | 0 | 0 | 0 | 1 min
GZCF20020 | 2#平流沉淀池低液位预警_语音 | 2#平流沉淀池低液位预警_语音 | 二进制变量 |  | 1 |  | 2PLC5 | db49 | DB49,D3.6 | 0 | [8 empty] | 0 | 0 | 0 | 0 | 0 | 0 | 0 |  |  | 0 | 0 | 0 | 0 | 1 min
GZCF20021 | 2#平流沉淀池液位计故障 | 2#平流沉淀池液位计故障 | 二进制变量 |  | 1 |  | 2PLC5 | db49 | DB49,D4.6 | 0 | [8 empty] | 0 | 0 | 0 | 0 | 0 | 0 | 0 |  |  | 0 | 0 | 0 | 0 | 1 min
GZCF20022 | 2#平流沉淀池液位计故障_消音 | 2#平流沉淀池液位计故障_消音 | 二进制变量 |  | 1 |  | 2PLC5 | db49 | DB49,D0.6 | 0 | [8 empty] | 0 | 0 | 0 | 0 | 0 | 0 | 0 |  |  | 0 | 0 | 0 | 0 | 1 min
GZCF20023 | 2#平流沉淀池液位计故障_语音 | 2#平流沉淀池液位计故障_语音 | 二进制变量 |  | 1 |  | 2PLC5 | db49 | DB49,D2.6 | 0 | [8 empty] | 0 | 0 | 0 | 0 | 0 | 0 | 0 |  |  | 0 | 0 | 0 | 0 | 1 min
GZCF20024 | 2#进泥泵停止 | 2#进泥泵停止 | 二进制变量 |  | 1 |  | 2PLC5 | 压滤间DB22 | DB22,D0.3 | 0 | [8 empty] | 0 | 0 | 0 | 0 | 0 | 0 | 0 |  |  | 0 | 0 | 0 | 0 | 1 min
GZCF20025 | 2#进泥泵启动 | 2#进泥泵启动 | 二进制变量 |  | 1 |  | 2PLC5 | 压滤间DB22 | DB22,D0.2 | 0 | [8 empty] | 0 | 0 | 0 | 0 | 0 | 0 | 0 |  |  | 0 | 0 | 0 | 0 | 1 min
GZCF20026 | 3#回水井低液位预警_消音 | 3#回水井低液位预警_消音 | 二进制变量 |  | 1 |  | 2PLC5 | db49 | DB49,D1.3 | 0 | [8 empty] | 0 | 0 | 0 | 0 | 0 | 0 | 0 |  |  | 0 | 0 | 0 | 0 | 1 min
GZCF20027 | 3#回水井低液位预警_语音 | 3#回水井低液位预警_语音 | 二进制变量 |  | 1 |  | 2PLC5 | db49 | DB49,D3.3 | 0 | [8 empty] | 0 | 0 | 0 | 0 | 0 | 0 | 0 |  |  | 0 | 0 | 0 | 0 | 1 min
GZCF20028 | 3#回水井液位计故障 | 3#回水井液位计故障 | 二进制变量 |  | 1 |  | 2PLC5 | db49 | DB49,D4.3 | 0 | [8 empty] | 0 | 0 | 0 | 0 | 0 | 0 | 0 |  |  | 0 | 0 | 0 | 0 | 1 min
GZCF20029 | 3#回水井液位计故障_消音 | 3#回水井液位计故障_消音 | 二进制变量 |  | 1 |  | 2PLC5 | db49 | DB49,D0.3 | 0 | [8 empty] | 0 | 0 | 0 | 0 | 0 | 0 | 0 |  |  | 0 | 0 | 0 | 0 | 1 min
GZCF20030 | 3#回水井液位计故障_语音 | 3#回水井液位计故障_语音 | 二进制变量 |  | 1 |  | 2PLC5 | db49 | DB49,D2.3 | 0 | [8 empty] | 0 | 0 | 0 | 0 | 0 | 0 | 0 |  |  | 0 | 0 | 0 | 0 | 1 min
GZCF20031 | 3#振动给料机_1 | 3#振动给料机停延时停3#皮带 | 无符号的 16 位值 | min | 2 | WordToUnsignedWord | 2PLC5 | DB18+19 | DB19,DBW18 | 0 | [8 empty] | 0 | 0 | 0 | 0 | 0 | 0 | 0 |  |  | 0 | 0 | 0 | 0 | 1 min
GZCF20032 | 3#进泥泵停止 | 3#进泥泵停止 | 二进制变量 |  | 1 |  | 2PLC5 | 压滤间DB69 | DB69,D0.1 | 0 | [8 empty] | 0 | 0 | 0 | 0 | 0 | 0 | 0 |  |  | 0 | 0 | 0 | 0 | 1 min
GZCF20033 | 3#进泥泵启动 | 3#进泥泵启动 | 二进制变量 |  | 1 |  | 2PLC5 | 压滤间DB69 | DB69,D0.0 | 0 | [8 empty] | 0 | 0 | 0 | 0 | 0 | 0 | 0 |  |  | 0 | 0 | 0 | 0 | 1 min
GZCF20034 | 4#回水井低液位预警_消音 | 4#回水井低液位预警_消音 | 二进制变量 |  | 1 |  | 2PLC5 | db49 | DB49,D1.4 | 0 | [8 empty] | 0 | 0 | 0 | 0 | 0 | 0 | 0 |  |  | 0 | 0 | 0 | 0 | 1 min
GZCF20035 | 4#回水井低液位预警_语音 | 4#回水井低液位预警_语音 | 二进制变量 |  | 1 |  | 2PLC5 | db49 | DB49,D3.4 | 0 | [8 empty] | 0 | 0 | 0 | 0 | 0 | 0 | 0 |  |  | 0 | 0 | 0 | 0 | 1 min
GZCF20036 | 4#回水井液位计故障 | 4#回水井液位计故障 | 二进制变量 |  | 1 |  | 2PLC5 | db49 | DB49,D4.4 | 0 | [8 empty] | 0 | 0 | 0 | 0 | 0 | 0 | 0 |  |  | 0 | 0 | 0 | 0 | 1 min
GZCF20037 | 4#回水井液位计故障_消音 | 4#回水井液位计故障_消音 | 二进制变量 |  | 1 |  | 2PLC5 | db49 | DB49,D0.4 | 0 | [8 empty] | 0 | 0 | 0 | 0 | 0 | 0 | 0 |  |  | 0 | 0 | 0 | 0 | 1 min
GZCF20038 | 4#回水井液位计故障_语音 | 4#回水井液位计故障_语音 | 二进制变量 |  | 1 |  | 2PLC5 | db49 | DB49,D2.4 | 0 | [8 empty] | 0 | 0 | 0 | 0 | 0 | 0 | 0 |  |  | 0 | 0 | 0 | 0 | 1 min
GZCF20039 | 4#振动给料机_1 | 4#振动给料机停延时停6#皮带 | 无符号的 16 位值 | min | 2 | WordToUnsignedWord | 2PLC5 | DB18+19 | DB19,DBW24 | 0 | [8 empty] | 0 | 0 | 0 | 0 | 0 | 0 | 0 |  |  | 0 | 0 | 0 | 0 | 1 min
GZCF20040 | 4#进泥泵停止 | 4#进泥泵停止 | 二进制变量 |  | 1 |  | 2PLC5 | 压滤间DB69 | DB69,D0.3 | 0 | [8 empty] | 0 | 0 | 0 | 0 | 0 | 0 | 0 |  |  | 0 | 0 | 0 | 0 | 1 min
GZCF20041 | 4#进泥泵启动 | 4#进泥泵启动 | 二进制变量 |  | 1 |  | 2PLC5 | 压滤间DB69 | DB69,D0.2 | 0 | [8 empty] | 0 | 0 | 0 | 0 | 0 | 0 | 0 |  |  | 0 | 0 | 0 | 0 | 1 min
GZCF20042 | 6#振动给料机_1 | 6#振动给料机停延时停7#皮带 | 无符号的 16 位值 | min | 2 | WordToUnsignedWord | 2PLC5 | DB18+19 | DB19,DBW22 | 0 | [8 empty] | 0 | 0 | 0 | 0 | 0 | 0 | 0 |  |  | 0 | 0 | 0 | 0 | 1 min
GZCF20043 | AP103_LL_ST | 集水坑低低液位停机 | 二进制变量 |  | 1 |  | 2PLC5 | DB3 | DB3,D20.2 | 0 | [8 empty] | 0 | 0 | 0 | 0 | 0 | 0 | 0 |  |  | 0 | 0 | 0 | 0 | 1 min
GZCF20044 | AQ_3#GLJ_F_Set | 3#给料机变频器频率给定 | 32-位浮点数 IEEE 754 | Hz | 4 | FloatToFloat | 2PLC5 | DB1 | DB1,DD332 | 0 | [8 empty] | 0 | 0 | 0 | 0 | 0 | 0 | 0 |  |  | 0 | 0 | 0 | 0 | 1 min
GZCF20045 | AQ_4#GLJ_F_Set | 4#给料机变频器频率给定 | 32-位浮点数 IEEE 754 | Hz | 4 | FloatToFloat | 2PLC5 | DB1 | DB1,DD336 | 0 | [8 empty] | 0 | 0 | 0 | 0 | 0 | 0 | 0 |  |  | 0 | 0 | 0 | 0 | 1 min
GZCF20046 | AQ_6#GLJ_F_Set | 6#给料机变频器频率给定 | 32-位浮点数 IEEE 754 | Hz | 4 | FloatToFloat | 2PLC5 | DB1 | DB1,DD340 | 0 | [8 empty] | 0 | 0 | 0 | 0 | 0 | 0 | 0 |  |  | 0 | 0 | 0 | 0 | 1 min
GZCF20047 | AQ_7#GLJ_F_Set | 7#给料机变频器频率给定 | 32-位浮点数 IEEE 754 | Hz | 4 | FloatToFloat | 2PLC5 | DB1 | DB1,DD344 | 0 | [8 empty] | 0 | 0 | 0 | 0 | 0 | 0 | 0 |  |  | 0 | 0 | 0 | 0 | 1 min
GZCF20048 | AQ_S1-M105_Set | 1#洗涤塔供水泵频率给定S1-M105 | 32-位浮点数 IEEE 754 | Hz | 4 | FloatToFloat | 2PLC5 | DB1 | DB1,DD352 | 0 | [8 empty] | 0 | 0 | 0 | 0 | 0 | 0 | 0 |  |  | 0 | 0 | 0 | 0 | 1 min
GZCF20049 | AQ_S1-M106_Set | 2#洗涤塔供水泵频率给定S1-M106 | 32-位浮点数 IEEE 754 | Hz | 4 | FloatToFloat | 2PLC5 | DB1 | DB1,DD356 | 0 | [8 empty] | 0 | 0 | 0 | 0 | 0 | 0 | 0 |  |  | 0 | 0 | 0 | 0 | 1 min
GZCF20050 | AQ_S1-M107_Set | 3#洗涤塔供水泵频率给定S1-M107 | 32-位浮点数 IEEE 754 | Hz | 4 | FloatToFloat | 2PLC5 | DB1 | DB1,DD360 | 0 | [8 empty] | 0 | 0 | 0 | 0 | 0 | 0 | 0 |  |  | 0 | 0 | 0 | 0 | 1 min
GZCF20051 | AQ_S1-M108_Set | 1#工艺供水泵频率给定S1-M108 | 32-位浮点数 IEEE 754 | Hz | 4 | FloatToFloat | 2PLC5 | DB1 | DB1,DD364 | 0 | [8 empty] | 0 | 0 | 0 | 0 | 0 | 0 | 0 |  |  | 0 | 0 | 0 | 0 | 1 min
GZCF20052 | AQ_S1-M109_Set | 2#工艺供水泵频率给定S1-M109 | 32-位浮点数 IEEE 754 | Hz | 4 | FloatToFloat | 2PLC5 | DB1 | DB1,DD368 | 0 | [8 empty] | 0 | 0 | 0 | 0 | 0 | 0 | 0 |  |  | 0 | 0 | 0 | 0 | 1 min
GZCF20053 | A站1#进泥泵故障 | A站1#进泥泵故障 | 二进制变量 |  | 1 |  | 2PLC5 | 压滤间DB21 | DB21,D0.1 | 0 | [8 empty] | 0 | 0 | 0 | 0 | 0 | 0 | 0 |  |  | 0 | 0 | 0 | 0 | 1 min
GZCF20054 | A站1#进泥泵运行 | A站1#进泥泵运行 | 二进制变量 |  | 1 |  | 2PLC5 | 压滤间DB21 | DB21,D0.0 | 0 | [8 empty] | 0 | 0 | 0 | 0 | 0 | 0 | 0 |  |  | 0 | 0 | 0 | 0 | 1 min
GZCF20055 | A站2#进泥泵故障 | A站2#进泥泵故障 | 二进制变量 |  | 1 |  | 2PLC5 | 压滤间DB21 | DB21,D0.3 | 0 | [8 empty] | 0 | 0 | 0 | 0 | 0 | 0 | 0 |  |  | 0 | 0 | 0 | 0 | 1 min
GZCF20056 | A站2#进泥泵运行 | A站2#进泥泵运行 | 二进制变量 |  | 1 |  | 2PLC5 | 压滤间DB21 | DB21,D0.2 | 0 | [8 empty] | 0 | 0 | 0 | 0 | 0 | 0 | 0 |  |  | 0 | 0 | 0 | 0 | 1 min
GZCF20057 | A站压滤机保压信号 | A站压滤机保压信号 | 二进制变量 |  | 1 |  | 2PLC5 | 压滤间DB21 | DB21,D4.1 | 0 | [8 empty] | 0 | 0 | 0 | 0 | 0 | 0 | 0 |  |  | 0 | 0 | 0 | 0 | 1 min
GZCF20058 | A站压滤机冲洗信号 | A站压滤机冲洗信号 | 二进制变量 |  | 1 |  | 2PLC5 | 压滤间DB21 | DB21,D4.0 | 0 | [8 empty] | 0 | 0 | 0 | 0 | 0 | 0 | 0 |  |  | 0 | 0 | 0 | 0 | 1 min
GZCF20059 | A站压滤机故障信号 | A站压滤机故障信号 | 二进制变量 |  | 1 |  | 2PLC5 | 压滤间DB21 | DB21,D4.3 | 0 | [8 empty] | 0 | 0 | 0 | 0 | 0 | 0 | 0 |  |  | 0 | 0 | 0 | 0 | 1 min
GZCF20060 | A站压滤机运行信号 | A站压滤机运行信号 | 二进制变量 |  | 1 |  | 2PLC5 | 压滤间DB21 | DB21,D4.2 | 0 | [8 empty] | 0 | 0 | 0 | 0 | 0 | 0 | 0 |  |  | 0 | 0 | 0 | 0 | 1 min
GZCF20061 | A站增压泵停止 | A站增压泵停止 | 二进制变量 |  | 1 |  | 2PLC5 | 压滤间DB22 | DB22,D0.5 | 0 | [8 empty] | 0 | 0 | 0 | 0 | 0 | 0 | 0 |  |  | 0 | 0 | 0 | 0 | 1 min
GZCF20062 | A站增压泵启动 | A站增压泵启动 | 二进制变量 |  | 1 |  | 2PLC5 | 压滤间DB22 | DB22,D0.4 | 0 | [8 empty] | 0 | 0 | 0 | 0 | 0 | 0 | 0 |  |  | 0 | 0 | 0 | 0 | 1 min
GZCF20063 | A站增压泵故障 | A站增压泵故障 | 二进制变量 |  | 1 |  | 2PLC5 | 压滤间DB21 | DB21,D0.5 | 0 | [8 empty] | 0 | 0 | 0 | 0 | 0 | 0 | 0 |  |  | 0 | 0 | 0 | 0 | 1 min
GZCF20064 | A站增压泵运行 | A站增压泵运行 | 二进制变量 |  | 1 |  | 2PLC5 | 压滤间DB21 | DB21,D0.4 | 0 | [8 empty] | 0 | 0 | 0 | 0 | 0 | 0 | 0 |  |  | 0 | 0 | 0 | 0 | 1 min
GZCF20065 | A站备用故障 | A站备用故障 | 二进制变量 |  | 1 |  | 2PLC5 | 压滤间DB21 | DB21,D0.7 | 0 | [8 empty] | 0 | 0 | 0 | 0 | 0 | 0 | 0 |  |  | 0 | 0 | 0 | 0 | 1 min
GZCF20066 | A站备用运行 | A站备用运行 | 二进制变量 |  | 1 |  | 2PLC5 | 压滤间DB21 | DB21,D0.6 | 0 | [8 empty] | 0 | 0 | 0 | 0 | 0 | 0 | 0 |  |  | 0 | 0 | 0 | 0 | 1 min
GZCF20067 | A站排气阀停止 | A站排气阀停止 | 二进制变量 |  | 1 |  | 2PLC5 | 压滤间DB22 | DB22,D1.3 | 0 | [8 empty] | 0 | 0 | 0 | 0 | 0 | 0 | 0 |  |  | 0 | 0 | 0 | 0 | 1 min
GZCF20068 | A站排气阀关到位 | A站排气阀关到位 | 二进制变量 |  | 1 |  | 2PLC5 | 压滤间DB21 | DB21,D1.3 | 0 | [8 empty] | 0 | 0 | 0 | 0 | 0 | 0 | 0 |  |  | 0 | 0 | 0 | 0 | 1 min
GZCF20069 | A站排气阀启动 | A站排气阀启动 | 二进制变量 |  | 1 |  | 2PLC5 | 压滤间DB22 | DB22,D1.2 | 0 | [8 empty] | 0 | 0 | 0 | 0 | 0 | 0 | 0 |  |  | 0 | 0 | 0 | 0 | 1 min
GZCF20070 | A站排气阀开到位 | A站排气阀开到位 | 二进制变量 |  | 1 |  | 2PLC5 | 压滤间DB21 | DB21,D1.2 | 0 | [8 empty] | 0 | 0 | 0 | 0 | 0 | 0 | 0 |  |  | 0 | 0 | 0 | 0 | 1 min
GZCF20071 | A站清洗泵停止 | A站清洗泵停止 | 二进制变量 |  | 1 |  | 2PLC5 | 压滤间DB22 | DB22,D3.1 | 0 | [8 empty] | 0 | 0 | 0 | 0 | 0 | 0 | 0 |  |  | 0 | 0 | 0 | 0 | 1 min
GZCF20072 | A站清洗泵启动 | A站清洗泵启动 | 二进制变量 |  | 1 |  | 2PLC5 | 压滤间DB22 | DB22,D3.0 | 0 | [8 empty] | 0 | 0 | 0 | 0 | 0 | 0 | 0 |  |  | 0 | 0 | 0 | 0 | 1 min
GZCF20073 | A站清洗泵故障 | A站清洗泵故障 | 二进制变量 |  | 1 |  | 2PLC5 | 压滤间DB21 | DB21,D3.2 | 0 | [8 empty] | 0 | 0 | 0 | 0 | 0 | 0 | 0 |  |  | 0 | 0 | 0 | 0 | 1 min
GZCF20074 | A站清洗泵运行 | A站清洗泵运行 | 二进制变量 |  | 1 |  | 2PLC5 | 压滤间DB21 | DB21,D3.1 | 0 | [8 empty] | 0 | 0 | 0 | 0 | 0 | 0 | 0 |  |  | 0 | 0 | 0 | 0 | 1 min
GZCF20075 | A站系统投入指示 | A站系统投入指示 | 二进制变量 |  | 1 |  | 2PLC5 | 压滤间DB21 | DB21,D3.3 | 0 | [8 empty] | 0 | 0 | 0 | 0 | 0 | 0 | 0 |  |  | 0 | 0 | 0 | 0 | 1 min
GZCF20076 | A站系统自动切除 | A站系统自动切除 | 二进制变量 |  | 1 |  | 2PLC5 | 压滤间DB22 | DB22,D4.1 | 0 | [8 empty] | 0 | 0 | 0 | 0 | 0 | 0 | 0 |  |  | 0 | 0 | 0 | 0 | 1 min
GZCF20077 | A站系统自动投入 | A站系统自动投入 | 二进制变量 |  | 1 |  | 2PLC5 | 压滤间DB22 | DB22,D4.0 | 0 | [8 empty] | 0 | 0 | 0 | 0 | 0 | 0 | 0 |  |  | 0 | 0 | 0 | 0 | 1 min
GZCF20078 | A站进气阀停止 | A站进气阀停止 | 二进制变量 |  | 1 |  | 2PLC5 | 压滤间DB22 | DB22,D1.1 | 0 | [8 empty] | 0 | 0 | 0 | 0 | 0 | 0 | 0 |  |  | 0 | 0 | 0 | 0 | 1 min
GZCF20079 | A站进气阀关到位 | A站进气阀关到位 | 二进制变量 |  | 1 |  | 2PLC5 | 压滤间DB21 | DB21,D1.1 | 0 | [8 empty] | 0 | 0 | 0 | 0 | 0 | 0 | 0 |  |  | 0 | 0 | 0 | 0 | 1 min
GZCF20080 | A站进气阀启动 | A站进气阀启动 | 二进制变量 |  | 1 |  | 2PLC5 | 压滤间DB22 | DB22,D1.0 | 0 | [8 empty] | 0 | 0 | 0 | 0 | 0 | 0 | 0 |  |  | 0 | 0 | 0 | 0 | 1 min
GZCF20081 | A站进气阀开到位 | A站进气阀开到位 | 二进制变量 |  | 1 |  | 2PLC5 | 压滤间DB21 | DB21,D1.0 | 0 | [8 empty] | 0 | 0 | 0 | 0 | 0 | 0 | 0 |  |  | 0 | 0 | 0 | 0 | 1 min
GZCF20082 | A站进泥阀停止 | A站进泥阀停止 | 二进制变量 |  | 1 |  | 2PLC5 | 压滤间DB22 | DB22,D1.5 | 0 | [8 empty] | 0 | 0 | 0 | 0 | 0 | 0 | 0 |  |  | 0 | 0 | 0 | 0 | 1 min
GZCF20083 | A站进泥阀关到位 | A站进泥阀关到位 | 二进制变量 |  | 1 |  | 2PLC5 | 压滤间DB21 | DB21,D1.5 | 0 | [8 empty] | 0 | 0 | 0 | 0 | 0 | 0 | 0 |  |  | 0 | 0 | 0 | 0 | 1 min
GZCF20084 | A站进泥阀启动 | A站进泥阀启动 | 二进制变量 |  | 1 |  | 2PLC5 | 压滤间DB22 | DB22,D1.4 | 0 | [8 empty] | 0 | 0 | 0 | 0 | 0 | 0 | 0 |  |  | 0 | 0 | 0 | 0 | 1 min
GZCF20085 | A站进泥阀开到位 | A站进泥阀开到位 | 二进制变量 |  | 1 |  | 2PLC5 | 压滤间DB21 | DB21,D1.4 | 0 | [8 empty] | 0 | 0 | 0 | 0 | 0 | 0 | 0 |  |  | 0 | 0 | 0 | 0 | 1 min
GZCF20086 | A进气压力 | A进气压力 | 32-位浮点数 IEEE 754 | MPa | 4 | FloatToFloat | 2PLC5 | 压滤间DB23 | DB23,DD0 | 0 | [8 empty] | 0 | 0 | 0 | 0 | 0 | 0 | 0 |  |  | 0 | 0 | 0 | 0 | 1 min
GZCF20087 | A进泥压力 | A进泥压力 | 32-位浮点数 IEEE 754 | MPa | 4 | FloatToFloat | 2PLC5 | 压滤间DB23 | DB23,DD4 | 0 | [8 empty] | 0 | 0 | 0 | 0 | 0 | 0 | 0 |  |  | 0 | 0 | 0 | 0 | 1 min
GZCF20088 | BY22 | 1#磁辊变频器运行电流反馈 | 32-位浮点数 IEEE 754 | A | 4 | FloatToFloat | 2PLC5 | DB1 | DB1,DD288 | 0 | [8 empty] | 0 | 0 | 0 | 0 | 0 | 0 | 0 |  |  | 0 | 0 | 0 | 0 | 1 min
GZCF20089 | BY24 | 2#磁辊变频器运行电流反馈 | 32-位浮点数 IEEE 754 | A | 4 | FloatToFloat | 2PLC5 | DB1 | DB1,DD296 | 0 | [8 empty] | 0 | 0 | 0 | 0 | 0 | 0 | 0 |  |  | 0 | 0 | 0 | 0 | 1 min
GZCF20090 | B站1#进泥泵故障 | B站1#进泥泵故障 | 二进制变量 |  | 1 |  | 2PLC5 | 压滤间DB66 | DB66,D0.1 | 0 | [8 empty] | 0 | 0 | 0 | 0 | 0 | 0 | 0 |  |  | 0 | 0 | 0 | 0 | 1 min
GZCF20091 | B站1#进泥泵运行 | B站1#进泥泵运行 | 二进制变量 |  | 1 |  | 2PLC5 | 压滤间DB66 | DB66,D0.0 | 0 | [8 empty] | 0 | 0 | 0 | 0 | 0 | 0 | 0 |  |  | 0 | 0 | 0 | 0 | 1 min
GZCF20092 | B站2#进泥泵故障 | B站2#进泥泵故障 | 二进制变量 |  | 1 |  | 2PLC5 | 压滤间DB66 | DB66,D0.3 | 0 | [8 empty] | 0 | 0 | 0 | 0 | 0 | 0 | 0 |  |  | 0 | 0 | 0 | 0 | 1 min
GZCF20093 | B站2#进泥泵运行 | B站2#进泥泵运行 | 二进制变量 |  | 1 |  | 2PLC5 | 压滤间DB66 | DB66,D0.2 | 0 | [8 empty] | 0 | 0 | 0 | 0 | 0 | 0 | 0 |  |  | 0 | 0 | 0 | 0 | 1 min
GZCF20094 | B站压滤机保压信号 | B站压滤机保压信号 | 二进制变量 |  | 1 |  | 2PLC5 | 压滤间DB66 | DB66,D4.1 | 0 | [8 empty] | 0 | 0 | 0 | 0 | 0 | 0 | 0 |  |  | 0 | 0 | 0 | 0 | 1 min
GZCF20095 | B站压滤机冲洗信号 | B站压滤机冲洗信号 | 二进制变量 |  | 1 |  | 2PLC5 | 压滤间DB66 | DB66,D4.0 | 0 | [8 empty] | 0 | 0 | 0 | 0 | 0 | 0 | 0 |  |  | 0 | 0 | 0 | 0 | 1 min
GZCF20096 | B站压滤机故障信号 | B站压滤机故障信号 | 二进制变量 |  | 1 |  | 2PLC5 | 压滤间DB66 | DB66,D4.3 | 0 | [8 empty] | 0 | 0 | 0 | 0 | 0 | 0 | 0 |  |  | 0 | 0 | 0 | 0 | 1 min
GZCF20097 | B站压滤机运行信号 | B站压滤机运行信号 | 二进制变量 |  | 1 |  | 2PLC5 | 压滤间DB66 | DB66,D4.2 | 0 | [8 empty] | 0 | 0 | 0 | 0 | 0 | 0 | 0 |  |  | 0 | 0 | 0 | 0 | 1 min
GZCF20098 | B站增压泵停止 | B站增压泵停止 | 二进制变量 |  | 1 |  | 2PLC5 | 压滤间DB69 | DB69,D0.5 | 0 | [8 empty] | 0 | 0 | 0 | 0 | 0 | 0 | 0 |  |  | 0 | 0 | 0 | 0 | 1 min
GZCF20099 | B站增压泵启动 | B站增压泵启动 | 二进制变量 |  | 1 |  | 2PLC5 | 压滤间DB69 | DB69,D0.4 | 0 | [8 empty] | 0 | 0 | 0 | 0 | 0 | 0 | 0 |  |  | 0 | 0 | 0 | 0 | 1 min
GZCF20100 | B站增压泵故障 | B站增压泵故障 | 二进制变量 |  | 1 |  | 2PLC5 | 压滤间DB66 | DB66,D0.5 | 0 | [8 empty] | 0 | 0 | 0 | 0 | 0 | 0 | 0 |  |  | 0 | 0 | 0 | 0 | 1 min
GZCF20101 | B站增压泵运行 | B站增压泵运行 | 二进制变量 |  | 1 |  | 2PLC5 | 压滤间DB66 | DB66,D0.4 | 0 | [8 empty] | 0 | 0 | 0 | 0 | 0 | 0 | 0 |  |  | 0 | 0 | 0 | 0 | 1 min
GZCF20102 | B站备用故障 | B站备用故障 | 二进制变量 |  | 1 |  | 2PLC5 | 压滤间DB66 | DB66,D0.7 | 0 | [8 empty] | 0 | 0 | 0 | 0 | 0 | 0 | 0 |  |  | 0 | 0 | 0 | 0 | 1 min
GZCF20103 | B站备用运行 | B站备用运行 | 二进制变量 |  | 1 |  | 2PLC5 | 压滤间DB66 | DB66,D0.6 | 0 | [8 empty] | 0 | 0 | 0 | 0 | 0 | 0 | 0 |  |  | 0 | 0 | 0 | 0 | 1 min
GZCF20104 | B站排气阀停止 | B站排气阀停止 | 二进制变量 |  | 1 |  | 2PLC5 | 压滤间DB69 | DB69,D1.3 | 0 | [8 empty] | 0 | 0 | 0 | 0 | 0 | 0 | 0 |  |  | 0 | 0 | 0 | 0 | 1 min
GZCF20105 | B站排气阀关到位 | B站排气阀关到位 | 二进制变量 |  | 1 |  | 2PLC5 | 压滤间DB66 | DB66,D1.3 | 0 | [8 empty] | 0 | 0 | 0 | 0 | 0 | 0 | 0 |  |  | 0 | 0 | 0 | 0 | 1 min
GZCF20106 | B站排气阀启动 | B站排气阀启动 | 二进制变量 |  | 1 |  | 2PLC5 | 压滤间DB69 | DB69,D1.2 | 0 | [8 empty] | 0 | 0 | 0 | 0 | 0 | 0 | 0 |  |  | 0 | 0 | 0 | 0 | 1 min
GZCF20107 | B站排气阀开到位 | B站排气阀开到位 | 二进制变量 |  | 1 |  | 2PLC5 | 压滤间DB66 | DB66,D1.2 | 0 | [8 empty] | 0 | 0 | 0 | 0 | 0 | 0 | 0 |  |  | 0 | 0 | 0 | 0 | 1 min
GZCF20108 | B站清洗泵停止 | B站清洗泵停止 | 二进制变量 |  | 1 |  | 2PLC5 | 压滤间DB69 | DB69,D3.1 | 0 | [8 empty] | 0 | 0 | 0 | 0 | 0 | 0 | 0 |  |  | 0 | 0 | 0 | 0 | 1 min
GZCF20109 | B站清洗泵启动 | B站清洗泵启动 | 二进制变量 |  | 1 |  | 2PLC5 | 压滤间DB69 | DB69,D3.0 | 0 | [8 empty] | 0 | 0 | 0 | 0 | 0 | 0 | 0 |  |  | 0 | 0 | 0 | 0 | 1 min
GZCF20110 | B站清洗泵故障 | B站清洗泵故障 | 二进制变量 |  | 1 |  | 2PLC5 | 压滤间DB66 | DB66,D3.2 | 0 | [8 empty] | 0 | 0 | 0 | 0 | 0 | 0 | 0 |  |  | 0 | 0 | 0 | 0 | 1 min
GZCF20111 | B站清洗泵运行 | B站清洗泵运行 | 二进制变量 |  | 1 |  | 2PLC5 | 压滤间DB66 | DB66,D3.1 | 0 | [8 empty] | 0 | 0 | 0 | 0 | 0 | 0 | 0 |  |  | 0 | 0 | 0 | 0 | 1 min
GZCF20112 | B站系统投入指示 | B站系统投入指示 | 二进制变量 |  | 1 |  | 2PLC5 | 压滤间DB66 | DB66,D3.3 | 0 | [8 empty] | 0 | 0 | 0 | 0 | 0 | 0 | 0 |  |  | 0 | 0 | 0 | 0 | 1 min
GZCF20113 | B站系统自动切除 | B站系统自动切除 | 二进制变量 |  | 1 |  | 2PLC5 | 压滤间DB69 | DB69,D4.1 | 0 | [8 empty] | 0 | 0 | 0 | 0 | 0 | 0 | 0 |  |  | 0 | 0 | 0 | 0 | 1 min
GZCF20114 | B站系统自动投入 | B站系统自动投入 | 二进制变量 |  | 1 |  | 2PLC5 | 压滤间DB69 | DB69,D4.0 | 0 | [8 empty] | 0 | 0 | 0 | 0 | 0 | 0 | 0 |  |  | 0 | 0 | 0 | 0 | 1 min
GZCF20115 | B站进气阀停止 | B站进气阀停止 | 二进制变量 |  | 1 |  | 2PLC5 | 压滤间DB69 | DB69,D1.1 | 0 | [8 empty] | 0 | 0 | 0 | 0 | 0 | 0 | 0 |  |  | 0 | 0 | 0 | 0 | 1 min
GZCF20116 | B站进气阀关到位 | B站进气阀关到位 | 二进制变量 |  | 1 |  | 2PLC5 | 压滤间DB66 | DB66,D1.1 | 0 | [8 empty] | 0 | 0 | 0 | 0 | 0 | 0 | 0 |  |  | 0 | 0 | 0 | 0 | 1 min
GZCF20117 | B站进气阀启动 | B站进气阀启动 | 二进制变量 |  | 1 |  | 2PLC5 | 压滤间DB69 | DB69,D1.0 | 0 | [8 empty] | 0 | 0 | 0 | 0 | 0 | 0 | 0 |  |  | 0 | 0 | 0 | 0 | 1 min
GZCF20118 | B站进气阀开到位 | B站进气阀开到位 | 二进制变量 |  | 1 |  | 2PLC5 | 压滤间DB66 | DB66,D1.0 | 0 | [8 empty] | 0 | 0 | 0 | 0 | 0 | 0 | 0 |  |  | 0 | 0 | 0 | 0 | 1 min
GZCF20119 | B站进泥阀停止 | B站进泥阀停止 | 二进制变量 |  | 1 |  | 2PLC5 | 压滤间DB69 | DB69,D1.5 | 0 | [8 empty] | 0 | 0 | 0 | 0 | 0 | 0 | 0 |  |  | 0 | 0 | 0 | 0 | 1 min
GZCF20120 | B站进泥阀关到位 | B站进泥阀关到位 | 二进制变量 |  | 1 |  | 2PLC5 | 压滤间DB66 | DB66,D1.5 | 0 | [8 empty] | 0 | 0 | 0 | 0 | 0 | 0 | 0 |  |  | 0 | 0 | 0 | 0 | 1 min
GZCF20121 | B站进泥阀启动 | B站进泥阀启动 | 二进制变量 |  | 1 |  | 2PLC5 | 压滤间DB69 | DB69,D1.4 | 0 | [8 empty] | 0 | 0 | 0 | 0 | 0 | 0 | 0 |  |  | 0 | 0 | 0 | 0 | 1 min
GZCF20122 | B站进泥阀开到位 | B站进泥阀开到位 | 二进制变量 |  | 1 |  | 2PLC5 | 压滤间DB66 | DB66,D1.4 | 0 | [8 empty] | 0 | 0 | 0 | 0 | 0 | 0 | 0 |  |  | 0 | 0 | 0 | 0 | 1 min
GZCF20123 | B进气压力 | B进气压力 | 32-位浮点数 IEEE 754 | MPa | 4 | FloatToFloat | 2PLC5 | 压滤间DB23 | DB23,DD8 | 0 | [8 empty] | 0 | 0 | 0 | 0 | 0 | 0 | 0 |  |  | 0 | 0 | 0 | 0 | 1 min
GZCF20124 | B进泥压力 | B进泥压力 | 32-位浮点数 IEEE 754 | MPa | 4 | FloatToFloat | 2PLC5 | 压滤间DB23 | DB23,DD12 | 0 | [8 empty] | 0 | 0 | 0 | 0 | 0 | 0 | 0 |  |  | 0 | 0 | 0 | 0 | 1 min
GZCF20125 | DI_1#BM_GLing | 1#棒磨机给料机运行 | 二进制变量 |  | 1 |  | 2PLC5 | DI2 | I220.4 | 0 | [8 empty] | 0 | 0 | 0 | 0 | 0 | 0 | 0 |  |  | 0 | 0 | 0 | 0 | 1 min
GZCF20126 | DI_1#BM_M_Fault | 1#棒磨机主机故障 | 二进制变量 |  | 1 |  | 2PLC5 | DI2 | I220.3 | 0 | [8 empty] | 0 | 0 | 0 | 0 | 0 | 0 | 0 |  |  | 0 | 0 | 0 | 0 | 1 min
GZCF20127 | DI_1#BM_MQ_Fault | 1#棒磨机慢驱故障 | 二进制变量 |  | 1 |  | 2PLC5 | DI2 | I221.0 | 0 | [8 empty] | 0 | 0 | 0 | 0 | 0 | 0 | 0 |  |  | 0 | 0 | 0 | 0 | 1 min
GZCF20128 | DI_1#BM_MQ_FZ | 1#棒磨机慢驱反转 | 二进制变量 |  | 1 |  | 2PLC5 | DI2 | I220.7 | 0 | [8 empty] | 0 | 0 | 0 | 0 | 0 | 0 | 0 |  |  | 0 | 0 | 0 | 0 | 1 min
GZCF20129 | DI_1#BM_MQ_ZZ | 1#棒磨机慢驱正转 | 二进制变量 |  | 1 |  | 2PLC5 | DI2 | I220.6 | 0 | [8 empty] | 0 | 0 | 0 | 0 | 0 | 0 | 0 |  |  | 0 | 0 | 0 | 0 | 1 min
GZCF20130 | DI_1#BM_OK | 1#棒磨给料允许启动 | 二进制变量 |  | 1 |  | 2PLC5 | DI2 | I220.2 | 0 | [8 empty] | 0 | 0 | 0 | 0 | 0 | 0 | 0 |  |  | 0 | 0 | 0 | 0 | 1 min
GZCF20131 | DI_1#BM_Remote | 1#棒磨机远程状态 | 二进制变量 |  | 1 |  | 2PLC5 | DI2 | I220.0 | 0 | [8 empty] | 0 | 0 | 0 | 0 | 0 | 0 | 0 |  |  | 0 | 0 | 0 | 0 | 1 min
GZCF20132 | DI_1#BM_RH_PS_Fault | 1#棒磨机润滑喷射故障报警 | 二进制变量 |  | 1 |  | 2PLC5 | DI2 | I220.5 | 0 | [8 empty] | 0 | 0 | 0 | 0 | 0 | 0 | 0 |  |  | 0 | 0 | 0 | 0 | 1 min
GZCF20133 | DI_1#BM_Run | 1#棒磨机主机运行 | 二进制变量 |  | 1 |  | 2PLC5 | DI2 | I220.1 | 0 | [8 empty] | 0 | 0 | 0 | 0 | 0 | 0 | 0 |  |  | 0 | 0 | 0 | 0 | 1 min
GZCF20134 | DI_1#CBZD_1#M_Fa | 1#仓壁振动1,2#电机1过载 | 二进制变量 |  | 1 |  | 2PLC5 | DI2 | I25.5 | 0 | [8 empty] | 0 | 0 | 0 | 0 | 0 | 0 | 0 |  |  | 0 | 0 | 0 | 0 | 1 min
GZCF20135 | DI_1#CBZD_2#M_Fa | 1#仓壁振动1,2#电机2过载 | 二进制变量 |  | 1 |  | 2PLC5 | DI2 | I25.6 | 0 | [8 empty] | 0 | 0 | 0 | 0 | 0 | 0 | 0 |  |  | 0 | 0 | 0 | 0 | 1 min
GZCF20136 | DI_1#CBZD_M_Remote | 1#仓壁振动1,2#电机远程 | 二进制变量 |  | 1 |  | 2PLC5 | DI2 | I25.3 | 0 | [8 empty] | 0 | 0 | 0 | 0 | 0 | 0 | 0 |  |  | 0 | 0 | 0 | 0 | 1 min
GZCF20137 | DI_1#CBZD_M_Run | 1#仓壁振动1,2#电机运行 | 二进制变量 |  | 1 |  | 2PLC5 | DI2 | I25.4 | 0 | [8 empty] | 0 | 0 | 0 | 0 | 0 | 0 | 0 |  |  | 0 | 0 | 0 | 0 | 1 min
GZCF20138 | DI_1#HSJ_1#YXB_Fault | 1#回水井1#液下泵电机过载 | 二进制变量 |  | 1 |  | 2PLC5 | DI2 | I33.5 | 0 | [8 empty] | 0 | 0 | 0 | 0 | 0 | 0 | 0 |  |  | 0 | 0 | 0 | 0 | 1 min
GZCF20139 | DI_1#HSJ_1#YXB_Remote | 1#回水井1#液下泵电机远程 | 二进制变量 |  | 1 |  | 2PLC5 | DI2 | I33.3 | 0 | [8 empty] | 0 | 0 | 0 | 0 | 0 | 0 | 0 |  |  | 0 | 0 | 0 | 0 | 1 min
GZCF20140 | DI_1#HSJ_1#YXB_Run | 1#回水井1#液下泵电机运行 | 二进制变量 |  | 1 |  | 2PLC5 | DI2 | I33.4 | 0 | [8 empty] | 0 | 0 | 0 | 0 | 0 | 0 | 0 |  |  | 0 | 0 | 0 | 0 | 1 min
GZCF20141 | DI_1#HSJ_2#YXB_Fault | 1#回水井2#液下泵电机过载 | 二进制变量 |  | 1 |  | 2PLC5 | DI2 | I34.0 | 0 | [8 empty] | 0 | 0 | 0 | 0 | 0 | 0 | 0 |  |  | 0 | 0 | 0 | 0 | 1 min
GZCF20142 | DI_1#HSJ_2#YXB_Remote | 1#回水井2#液下泵电机远程 | 二进制变量 |  | 1 |  | 2PLC5 | DI2 | I33.6 | 0 | [8 empty] | 0 | 0 | 0 | 0 | 0 | 0 | 0 |  |  | 0 | 0 | 0 | 0 | 1 min
GZCF20143 | DI_1#HSJ_2#YXB_Run | 1#回水井2#液下泵电机运行 | 二进制变量 |  | 1 |  | 2PLC5 | DI2 | I33.7 | 0 | [8 empty] | 0 | 0 | 0 | 0 | 0 | 0 | 0 |  |  | 0 | 0 | 0 | 0 | 1 min
GZCF20144 | DI_1#HSJ_JBJ_Fault | 1#回水井搅拌机电机过载 | 二进制变量 |  | 1 |  | 2PLC5 | DI2 | I34.3 | 0 | [8 empty] | 0 | 0 | 0 | 0 | 0 | 0 | 0 |  |  | 0 | 0 | 0 | 0 | 1 min
GZCF20145 | DI_1#HSJ_JBJ_Remote | 1#回水井搅拌机电机远程 | 二进制变量 |  | 1 |  | 2PLC5 | DI2 | I34.1 | 0 | [8 empty] | 0 | 0 | 0 | 0 | 0 | 0 | 0 |  |  | 0 | 0 | 0 | 0 | 1 min
GZCF20146 | DI_1#HSJ_JBJ_Run | 1#回水井搅拌机电机运行 | 二进制变量 |  | 1 |  | 2PLC5 | DI2 | I34.2 | 0 | [8 empty] | 0 | 0 | 0 | 0 | 0 | 0 | 0 |  |  | 0 | 0 | 0 | 0 | 1 min
GZCF20147 | DI_1#JYF_CL_CL | 1#电动浆液阀阀门关到位 | 二进制变量 |  | 1 |  | 2PLC5 | DI2 | I43.1 | 0 | [8 empty] | 0 | 0 | 0 | 0 | 0 | 0 | 0 |  |  | 0 | 0 | 0 | 0 | 1 min
GZCF20148 | DI_1#JYF_Closeing | 1#电动浆液阀阀门关过程中 | 二进制变量 |  | 1 |  | 2PLC5 | DI2 | I42.7 | 0 | [8 empty] | 0 | 0 | 0 | 0 | 0 | 0 | 0 |  |  | 0 | 0 | 0 | 0 | 1 min
GZCF20149 | DI_1#JYF_Fault | 1#电动浆液阀电机过热反馈 | 二进制变量 |  | 1 |  | 2PLC5 | DI2 | I42.5 | 0 | [8 empty] | 0 | 0 | 0 | 0 | 0 | 0 | 0 |  |  | 0 | 0 | 0 | 0 | 1 min
GZCF20150 | DI_1#JYF_OP_CL | 1#电动浆液阀阀门开到位 | 二进制变量 |  | 1 |  | 2PLC5 | DI2 | I43.0 | 0 | [8 empty] | 0 | 0 | 0 | 0 | 0 | 0 | 0 |  |  | 0 | 0 | 0 | 0 | 1 min
GZCF20151 | DI_1#JYF_Opening | 1#电动浆液阀阀门开过程中 | 二进制变量 |  | 1 |  | 2PLC5 | DI2 | I42.6 | 0 | [8 empty] | 0 | 0 | 0 | 0 | 0 | 0 | 0 |  |  | 0 | 0 | 0 | 0 | 1 min
GZCF20152 | DI_1#JYF_Remote | 1#电动浆液阀远程 | 二进制变量 |  | 1 |  | 2PLC5 | DI2 | I42.4 | 0 | [8 empty] | 0 | 0 | 0 | 0 | 0 | 0 | 0 |  |  | 0 | 0 | 0 | 0 | 1 min
GZCF20153 | DI_1#PD_Head_L_H_Devia | 1#胶带输送机机头左重度跑偏 | 二进制变量 |  | 1 |  | 2PLC5 | DI2 | I0.6 | 0 | [8 empty] | 0 | 0 | 0 | 0 | 0 | 0 | 0 |  |  | 0 | 0 | 0 | 0 | 1 min
GZCF20154 | DI_1#PD_Head_L_L_Devia | 1#胶带输送机机头左轻度跑偏 | 二进制变量 |  | 1 |  | 2PLC5 | DI2 | I0.5 | 0 | [8 empty] | 0 | 0 | 0 | 0 | 0 | 0 | 0 |  |  | 0 | 0 | 0 | 0 | 1 min
GZCF20155 | DI_1#PD_Head_R_H_Devia | 1#胶带输送机机头右重度跑偏 | 二进制变量 |  | 1 |  | 2PLC5 | DI2 | I1.0 | 0 | [8 empty] | 0 | 0 | 0 | 0 | 0 | 0 | 0 |  |  | 0 | 0 | 0 | 0 | 1 min
GZCF20156 | DI_1#PD_Head_R_L_Devia | 1#胶带输送机机头右轻度跑偏 | 二进制变量 |  | 1 |  | 2PLC5 | DI2 | I0.7 | 0 | [8 empty] | 0 | 0 | 0 | 0 | 0 | 0 | 0 |  |  | 0 | 0 | 0 | 0 | 1 min
GZCF20157 | DI_1#PD_LS | 1#皮带拉绳开关动作 | 二进制变量 |  | 1 |  | 2PLC5 | DI2 | I51.0 | 0 | [8 empty] | 0 | 0 | 0 | 0 | 0 | 0 | 0 |  |  | 0 | 0 | 0 | 0 | 1 min
GZCF20158 | DI_1#PD_M_Fault | 1#胶带输送机电机过热反馈 | 二进制变量 |  | 1 |  | 2PLC5 | DI2 | I0.1 | 0 | [8 empty] | 0 | 0 | 0 | 0 | 0 | 0 | 0 |  |  | 0 | 0 | 0 | 0 | 1 min
GZCF20159 | DI_1#PD_M_Run | 1#胶带输送机电机运行反馈 | 二进制变量 |  | 1 |  | 2PLC5 | DI2 | I0.2 | 0 | [8 empty] | 0 | 0 | 0 | 0 | 0 | 0 | 0 |  |  | 0 | 0 | 0 | 0 | 1 min
GZCF20160 | DI_1#PD_M_Run_Alarm | 1#胶带输送机电机机旁起机警示 | 二进制变量 |  | 1 |  | 2PLC5 | DI2 | I0.3 | 0 | [8 empty] | 0 | 0 | 0 | 0 | 0 | 0 | 0 |  |  | 0 | 0 | 0 | 0 | 1 min
GZCF20161 | DI_1#PD_M_ZD_Open | 1#胶带输送机电机制动器打开反馈 | 二进制变量 |  | 1 |  | 2PLC5 | DI2 | I0.4 | 0 | [8 empty] | 0 | 0 | 0 | 0 | 0 | 0 | 0 |  |  | 0 | 0 | 0 | 0 | 1 min
GZCF20162 | DI_1#PD_mid1_L_H_Devia | 1#皮带中间1左重度跑偏 | 二进制变量 |  | 1 |  | 2PLC5 | DI2 | I53.2 | 0 | [8 empty] | 0 | 0 | 0 | 0 | 0 | 0 | 0 |  |  | 0 | 0 | 0 | 0 | 1 min
GZCF20163 | DI_1#PD_mid1_L_L_Devia | 1#皮带中间1左轻度跑偏 | 二进制变量 |  | 1 |  | 2PLC5 | DI2 | I53.1 | 0 | [8 empty] | 0 | 0 | 0 | 0 | 0 | 0 | 0 |  |  | 0 | 0 | 0 | 0 | 1 min
GZCF20164 | DI_1#PD_mid1_R_H_Devia | 1#皮带中间1右重度跑偏 | 二进制变量 |  | 1 |  | 2PLC5 | DI2 | I53.4 | 0 | [8 empty] | 0 | 0 | 0 | 0 | 0 | 0 | 0 |  |  | 0 | 0 | 0 | 0 | 1 min
GZCF20165 | DI_1#PD_mid1_R_L_Devia | 1#皮带中间1右轻度跑偏 | 二进制变量 |  | 1 |  | 2PLC5 | DI2 | I53.3 | 0 | [8 empty] | 0 | 0 | 0 | 0 | 0 | 0 | 0 |  |  | 0 | 0 | 0 | 0 | 1 min
GZCF20166 | DI_1#PD_Remote | 1#胶带输送机远程 | 二进制变量 |  | 1 |  | 2PLC5 | DI2 | I0.0 | 0 | [8 empty] | 0 | 0 | 0 | 0 | 0 | 0 | 0 |  |  | 0 | 0 | 0 | 0 | 1 min
GZCF20167 | DI_1#PD_Tail_L_H_Devia | 1#胶带输送机机尾左重度跑偏 | 二进制变量 |  | 1 |  | 2PLC5 | DI2 | I1.2 | 0 | [8 empty] | 0 | 0 | 0 | 0 | 0 | 0 | 0 |  |  | 0 | 0 | 0 | 0 | 1 min
GZCF20168 | DI_1#PD_Tail_L_L_Devia | 1#胶带输送机机尾左轻度跑偏 | 二进制变量 |  | 1 |  | 2PLC5 | DI2 | I1.1 | 0 | [8 empty] | 0 | 0 | 0 | 0 | 0 | 0 | 0 |  |  | 0 | 0 | 0 | 0 | 1 min
GZCF20169 | DI_1#PD_Tail_R_H_Devia | 1#胶带输送机机尾右重度跑偏 | 二进制变量 |  | 1 |  | 2PLC5 | DI2 | I1.4 | 0 | [8 empty] | 0 | 0 | 0 | 0 | 0 | 0 | 0 |  |  | 0 | 0 | 0 | 0 | 1 min
GZCF20170 | DI_1#PD_Tail_R_L_Devia | 1#胶带输送机机尾右轻度跑偏 | 二进制变量 |  | 1 |  | 2PLC5 | DI2 | I1.3 | 0 | [8 empty] | 0 | 0 | 0 | 0 | 0 | 0 | 0 |  |  | 0 | 0 | 0 | 0 | 1 min
GZCF20171 | DI_1#PDGL_Local_Run_Alarm | 1#皮带给料机电机机旁起机报警 | 二进制变量 |  | 1 |  | 2PLC5 | DI2 | I24.4 | 0 | [8 empty] | 0 | 0 | 0 | 0 | 0 | 0 | 0 |  |  | 0 | 0 | 0 | 0 | 1 min
GZCF20172 | DI_1#PDGL_LS | 1#皮带给料机拉绳开关动作 | 二进制变量 |  | 1 |  | 2PLC5 | DI2 | I58.0 | 0 | [8 empty] | 0 | 0 | 0 | 0 | 0 | 0 | 0 |  |  | 0 | 0 | 0 | 0 | 1 min
GZCF20173 | DI_1#PDGL_M_Fault | 1#皮带给料机电机过热反馈 | 二进制变量 |  | 1 |  | 2PLC5 | DI2 | I24.1 | 0 | [8 empty] | 0 | 0 | 0 | 0 | 0 | 0 | 0 |  |  | 0 | 0 | 0 | 0 | 1 min
GZCF20174 | DI_1#PDGL_M_Forward | 1#皮带给料机电机正转反馈 | 二进制变量 |  | 1 |  | 2PLC5 | DI2 | I24.2 | 0 | [8 empty] | 0 | 0 | 0 | 0 | 0 | 0 | 0 |  |  | 0 | 0 | 0 | 0 | 1 min
GZCF20175 | DI_1#PDGL_M_Reverse | 1#皮带给料机电机反转反馈 | 二进制变量 |  | 1 |  | 2PLC5 | DI2 | I24.3 | 0 | [8 empty] | 0 | 0 | 0 | 0 | 0 | 0 | 0 |  |  | 0 | 0 | 0 | 0 | 1 min
GZCF20176 | DI_1#PDGL_mid1_L_H_Devia | 1#皮带给料机中间1左重度跑偏 | 二进制变量 |  | 1 |  | 2PLC5 | DI2 | I57.5 | 0 | [8 empty] | 0 | 0 | 0 | 0 | 0 | 0 | 0 |  |  | 0 | 0 | 0 | 0 | 1 min
GZCF20177 | DI_1#PDGL_mid1_L_L_Devia | 1#皮带给料机中间1左轻度跑偏 | 二进制变量 |  | 1 |  | 2PLC5 | DI2 | I57.4 | 0 | [8 empty] | 0 | 0 | 0 | 0 | 0 | 0 | 0 |  |  | 0 | 0 | 0 | 0 | 1 min
GZCF20178 | DI_1#PDGL_mid1_R_H_Devia | 1#皮带给料机中间1右重度跑偏 | 二进制变量 |  | 1 |  | 2PLC5 | DI2 | I57.7 | 0 | [8 empty] | 0 | 0 | 0 | 0 | 0 | 0 | 0 |  |  | 0 | 0 | 0 | 0 | 1 min
GZCF20179 | DI_1#PDGL_mid1_R_L_Devia | 1#皮带给料机中间1右轻度跑偏 | 二进制变量 |  | 1 |  | 2PLC5 | DI2 | I57.6 | 0 | [8 empty] | 0 | 0 | 0 | 0 | 0 | 0 | 0 |  |  | 0 | 0 | 0 | 0 | 1 min
GZCF20180 | DI_1#PDGL_Remote | 1#皮带给料机远程 | 二进制变量 |  | 1 |  | 2PLC5 | DI2 | I24.0 | 0 | [8 empty] | 0 | 0 | 0 | 0 | 0 | 0 | 0 |  |  | 0 | 0 | 0 | 0 | 1 min
GZCF20181 | DI_1#ZDS_M_Fault | 1#振动筛手电机过载 | 二进制变量 |  | 1 |  | 2PLC5 | DI2 | I24.7 | 0 | [8 empty] | 0 | 0 | 0 | 0 | 0 | 0 | 0 |  |  | 0 | 0 | 0 | 0 | 1 min
GZCF20182 | DI_1#ZDS_M_Run | 1#振动筛手电机运行 | 二进制变量 |  | 1 |  | 2PLC5 | DI2 | I24.6 | 0 | [8 empty] | 0 | 0 | 0 | 0 | 0 | 0 | 0 |  |  | 0 | 0 | 0 | 0 | 1 min
GZCF20183 | DI_1#ZDS_Remote | 1#振动筛远程 | 二进制变量 |  | 1 |  | 2PLC5 | DI2 | I24.5 | 0 | [8 empty] | 0 | 0 | 0 | 0 | 0 | 0 | 0 |  |  | 0 | 0 | 0 | 0 | 1 min
GZCF20184 | DI_2#BM_GLing | 2#棒磨给料机运行 | 二进制变量 |  | 1 |  | 2PLC5 | DI2 | I58.4 | 0 | [8 empty] | 0 | 0 | 0 | 0 | 0 | 0 | 0 |  |  | 0 | 0 | 0 | 0 | 1 min
GZCF20185 | DI_2#BM_M_Fault | 2#棒磨机主机故障 | 二进制变量 |  | 1 |  | 2PLC5 | DI2 | I58.3 | 0 | [8 empty] | 0 | 0 | 0 | 0 | 0 | 0 | 0 |  |  | 0 | 0 | 0 | 0 | 1 min
GZCF20186 | DI_2#BM_MQ_Fault | 2#棒磨机慢驱故障 | 二进制变量 |  | 1 |  | 2PLC5 | DI2 | I59.1 | 0 | [8 empty] | 0 | 0 | 0 | 0 | 0 | 0 | 0 |  |  | 0 | 0 | 0 | 0 | 1 min
GZCF20187 | DI_2#BM_MQ_FZ | 2#棒磨机慢驱反转 | 二进制变量 |  | 1 |  | 2PLC5 | DI2 | I59.0 | 0 | [8 empty] | 0 | 0 | 0 | 0 | 0 | 0 | 0 |  |  | 0 | 0 | 0 | 0 | 1 min
GZCF20188 | DI_2#BM_MQ_ZZ | 2#棒磨机慢驱正转 | 二进制变量 |  | 1 |  | 2PLC5 | DI2 | I58.7 | 0 | [8 empty] | 0 | 0 | 0 | 0 | 0 | 0 | 0 |  |  | 0 | 0 | 0 | 0 | 1 min
GZCF20189 | DI_2#BM_Remote | 2#棒磨机远程状态 | 二进制变量 |  | 1 |  | 2PLC5 | DI2 | I58.1 | 0 | [8 empty] | 0 | 0 | 0 | 0 | 0 | 0 | 0 |  |  | 0 | 0 | 0 | 0 | 1 min
GZCF20190 | DI_2#BM_RH_PS_Fault | 2#棒磨机润滑喷射故障报警 | 二进制变量 |  | 1 |  | 2PLC5 | DI2 | I58.6 | 0 | [8 empty] | 0 | 0 | 0 | 0 | 0 | 0 | 0 |  |  | 0 | 0 | 0 | 0 | 1 min
GZCF20191 | DI_2#BM_RH_PSing | 2#棒磨机润滑喷射喷射中 | 二进制变量 |  | 1 |  | 2PLC5 | DI2 | I58.5 | 0 | [8 empty] | 0 | 0 | 0 | 0 | 0 | 0 | 0 |  |  | 0 | 0 | 0 | 0 | 1 min
GZCF20192 | DI_2#BM_Run | 2#棒磨机主机运行 | 二进制变量 |  | 1 |  | 2PLC5 | DI2 | I58.2 | 0 | [8 empty] | 0 | 0 | 0 | 0 | 0 | 0 | 0 |  |  | 0 | 0 | 0 | 0 | 1 min
GZCF20193 | DI_2#CBZD_1#M_Fa | 2#仓壁振动1,2#电机1过载 | 二进制变量 |  | 1 |  | 2PLC5 | DI2 | I26.2 | 0 | [8 empty] | 0 | 0 | 0 | 0 | 0 | 0 | 0 |  |  | 0 | 0 | 0 | 0 | 1 min
GZCF20194 | DI_2#CBZD_2#M_Fa | 2#仓壁振动1,2#电机2过载 | 二进制变量 |  | 1 |  | 2PLC5 | DI2 | I26.3 | 0 | [8 empty] | 0 | 0 | 0 | 0 | 0 | 0 | 0 |  |  | 0 | 0 | 0 | 0 | 1 min
GZCF20195 | DI_2#CBZD_M_Remote | 2#仓壁振动1,2#电机远程 | 二进制变量 |  | 1 |  | 2PLC5 | DI2 | I26.0 | 0 | [8 empty] | 0 | 0 | 0 | 0 | 0 | 0 | 0 |  |  | 0 | 0 | 0 | 0 | 1 min
GZCF20196 | DI_2#CBZD_M_Run | 2#仓壁振动1,2#电机运行 | 二进制变量 |  | 1 |  | 2PLC5 | DI2 | I26.1 | 0 | [8 empty] | 0 | 0 | 0 | 0 | 0 | 0 | 0 |  |  | 0 | 0 | 0 | 0 | 1 min
GZCF20197 | DI_2#HSJ_1#YXB_Fault | 2#回水井1#液下泵电机过载 | 二进制变量 |  | 1 |  | 2PLC5 | DI2 | I36.2 | 0 | [8 empty] | 0 | 0 | 0 | 0 | 0 | 0 | 0 |  |  | 0 | 0 | 0 | 0 | 1 min
GZCF20198 | DI_2#HSJ_1#YXB_Remote | 2#回水井1#液下泵电机远程 | 二进制变量 |  | 1 |  | 2PLC5 | DI2 | I36.0 | 0 | [8 empty] | 0 | 0 | 0 | 0 | 0 | 0 | 0 |  |  | 0 | 0 | 0 | 0 | 1 min
GZCF20199 | DI_2#HSJ_1#YXB_Run | 2#回水井1#液下泵电机运行 | 二进制变量 |  | 1 |  | 2PLC5 | DI2 | I36.1 | 0 | [8 empty] | 0 | 0 | 0 | 0 | 0 | 0 | 0 |  |  | 0 | 0 | 0 | 0 | 1 min
GZCF20200 | DI_2#HSJ_2#YXB_Fault | 2#回水井2#液下泵电机过载 | 二进制变量 |  | 1 |  | 2PLC5 | DI2 | I36.5 | 0 | [8 empty] | 0 | 0 | 0 | 0 | 0 | 0 | 0 |  |  | 0 | 0 | 0 | 0 | 1 min
GZCF20201 | DI_2#HSJ_2#YXB_Remote | 2#回水井2#液下泵电机远程 | 二进制变量 |  | 1 |  | 2PLC5 | DI2 | I36.3 | 0 | [8 empty] | 0 | 0 | 0 | 0 | 0 | 0 | 0 |  |  | 0 | 0 | 0 | 0 | 1 min
GZCF20202 | DI_2#HSJ_2#YXB_Run | 2#回水井2#液下泵电机运行 | 二进制变量 |  | 1 |  | 2PLC5 | DI2 | I36.4 | 0 | [8 empty] | 0 | 0 | 0 | 0 | 0 | 0 | 0 |  |  | 0 | 0 | 0 | 0 | 1 min
GZCF20203 | DI_2#JYF_CL_CL | 2#电动浆液阀阀门关到位 | 二进制变量 |  | 1 |  | 2PLC5 | DI2 | I43.7 | 0 | [8 empty] | 0 | 0 | 0 | 0 | 0 | 0 | 0 |  |  | 0 | 0 | 0 | 0 | 1 min
GZCF20204 | DI_2#JYF_Closeing | 2#电动浆液阀阀门关过程中 | 二进制变量 |  | 1 |  | 2PLC5 | DI2 | I43.5 | 0 | [8 empty] | 0 | 0 | 0 | 0 | 0 | 0 | 0 |  |  | 0 | 0 | 0 | 0 | 1 min
GZCF20205 | DI_2#JYF_Fault | 2#电动浆液阀电机过热反馈 | 二进制变量 |  | 1 |  | 2PLC5 | DI2 | I43.3 | 0 | [8 empty] | 0 | 0 | 0 | 0 | 0 | 0 | 0 |  |  | 0 | 0 | 0 | 0 | 1 min
GZCF20206 | DI_2#JYF_OP_CL | 2#电动浆液阀阀门开到位 | 二进制变量 |  | 1 |  | 2PLC5 | DI2 | I43.6 | 0 | [8 empty] | 0 | 0 | 0 | 0 | 0 | 0 | 0 |  |  | 0 | 0 | 0 | 0 | 1 min
GZCF20207 | DI_2#JYF_Opening | 2#电动浆液阀阀门开过程中 | 二进制变量 |  | 1 |  | 2PLC5 | DI2 | I43.4 | 0 | [8 empty] | 0 | 0 | 0 | 0 | 0 | 0 | 0 |  |  | 0 | 0 | 0 | 0 | 1 min
GZCF20208 | DI_2#JYF_Remote | 2#电动浆液阀远程 | 二进制变量 |  | 1 |  | 2PLC5 | DI2 | I43.2 | 0 | [8 empty] | 0 | 0 | 0 | 0 | 0 | 0 | 0 |  |  | 0 | 0 | 0 | 0 | 1 min
GZCF20209 | DI_2#PD_Head_L_H_Devia | 2#胶带输送机机头左重度跑偏 | 二进制变量 |  | 1 |  | 2PLC5 | DI2 | I16.6 | 0 | [8 empty] | 0 | 0 | 0 | 0 | 0 | 0 | 0 |  |  | 0 | 0 | 0 | 0 | 1 min
GZCF20210 | DI_2#PD_Head_L_L_Devia | 2#胶带输送机机头左轻度跑偏 | 二进制变量 |  | 1 |  | 2PLC5 | DI2 | I16.5 | 0 | [8 empty] | 0 | 0 | 0 | 0 | 0 | 0 | 0 |  |  | 0 | 0 | 0 | 0 | 1 min
GZCF20211 | DI_2#PD_Head_R_H_Devia | 2#胶带输送机机头右重度跑偏 | 二进制变量 |  | 1 |  | 2PLC5 | DI2 | I17.0 | 0 | [8 empty] | 0 | 0 | 0 | 0 | 0 | 0 | 0 |  |  | 0 | 0 | 0 | 0 | 1 min
GZCF20212 | DI_2#PD_Head_R_L_Devia | 2#胶带输送机机头右轻度跑偏 | 二进制变量 |  | 1 |  | 2PLC5 | DI2 | I16.7 | 0 | [8 empty] | 0 | 0 | 0 | 0 | 0 | 0 | 0 |  |  | 0 | 0 | 0 | 0 | 1 min
GZCF20213 | DI_2#PD_LS | 2#皮带拉绳开关动作 | 二进制变量 |  | 1 |  | 2PLC5 | DI2 | I51.1 | 0 | [8 empty] | 0 | 0 | 0 | 0 | 0 | 0 | 0 |  |  | 0 | 0 | 0 | 0 | 1 min
GZCF20214 | DI_2#PD_M_Fault | 2#胶带输送机电机过热反馈 | 二进制变量 |  | 1 |  | 2PLC5 | DI2 | I16.1 | 0 | [8 empty] | 0 | 0 | 0 | 0 | 0 | 0 | 0 |  |  | 0 | 0 | 0 | 0 | 1 min
GZCF20215 | DI_2#PD_M_Run | 2#胶带输送机电机运行反馈 | 二进制变量 |  | 1 |  | 2PLC5 | DI2 | I16.2 | 0 | [8 empty] | 0 | 0 | 0 | 0 | 0 | 0 | 0 |  |  | 0 | 0 | 0 | 0 | 1 min
GZCF20216 | DI_2#PD_M_Run_Alarm | 2#胶带输送机电机机旁起机警示 | 二进制变量 |  | 1 |  | 2PLC5 | DI2 | I16.3 | 0 | [8 empty] | 0 | 0 | 0 | 0 | 0 | 0 | 0 |  |  | 0 | 0 | 0 | 0 | 1 min
GZCF20217 | DI_2#PD_M_ZD_Open | 2#胶带输送机电机制动器打开反馈 | 二进制变量 |  | 1 |  | 2PLC5 | DI2 | I16.4 | 0 | [8 empty] | 0 | 0 | 0 | 0 | 0 | 0 | 0 |  |  | 0 | 0 | 0 | 0 | 1 min
GZCF20218 | DI_2#PD_mid1_L_H_Devia | 2#胶带输送机中间1左重度跑偏 | 二进制变量 |  | 1 |  | 2PLC5 | DI2 | I17.6 | 0 | [8 empty] | 0 | 0 | 0 | 0 | 0 | 0 | 0 |  |  | 0 | 0 | 0 | 0 | 1 min
GZCF20219 | DI_2#PD_mid1_L_L_Devia | 2#胶带输送机中间1左轻度跑偏 | 二进制变量 |  | 1 |  | 2PLC5 | DI2 | I17.5 | 0 | [8 empty] | 0 | 0 | 0 | 0 | 0 | 0 | 0 |  |  | 0 | 0 | 0 | 0 | 1 min
GZCF20220 | DI_2#PD_mid1_R_H_Devia | 2#胶带输送机中间1右重度跑偏 | 二进制变量 |  | 1 |  | 2PLC5 | DI2 | I18.0 | 0 | [8 empty] | 0 | 0 | 0 | 0 | 0 | 0 | 0 |  |  | 0 | 0 | 0 | 0 | 1 min
GZCF20221 | DI_2#PD_mid1_R_L_Devia | 2#胶带输送机中间1右轻度跑偏 | 二进制变量 |  | 1 |  | 2PLC5 | DI2 | I17.7 | 0 | [8 empty] | 0 | 0 | 0 | 0 | 0 | 0 | 0 |  |  | 0 | 0 | 0 | 0 | 1 min
GZCF20222 | DI_2#PD_mid2_L_H_Devia | 2#胶带输送机中间2左重度跑偏 | 二进制变量 |  | 1 |  | 2PLC5 | DI2 | I18.2 | 0 | [8 empty] | 0 | 0 | 0 | 0 | 0 | 0 | 0 |  |  | 0 | 0 | 0 | 0 | 1 min
GZCF20223 | DI_2#PD_mid2_L_L_Devia | 2#胶带输送机中间2左轻度跑偏 | 二进制变量 |  | 1 |  | 2PLC5 | DI2 | I18.1 | 0 | [8 empty] | 0 | 0 | 0 | 0 | 0 | 0 | 0 |  |  | 0 | 0 | 0 | 0 | 1 min
GZCF20224 | DI_2#PD_mid2_R_H_Devia | 2#胶带输送机中间2右重度跑偏 | 二进制变量 |  | 1 |  | 2PLC5 | DI2 | I18.4 | 0 | [8 empty] | 0 | 0 | 0 | 0 | 0 | 0 | 0 |  |  | 0 | 0 | 0 | 0 | 1 min
GZCF20225 | DI_2#PD_mid2_R_L_Devia | 2#胶带输送机中间2右轻度跑偏 | 二进制变量 |  | 1 |  | 2PLC5 | DI2 | I18.3 | 0 | [8 empty] | 0 | 0 | 0 | 0 | 0 | 0 | 0 |  |  | 0 | 0 | 0 | 0 | 1 min
GZCF20226 | DI_2#PD_Remote | 2#胶带输送机远程 | 二进制变量 |  | 1 |  | 2PLC5 | DI2 | I16.0 | 0 | [8 empty] | 0 | 0 | 0 | 0 | 0 | 0 | 0 |  |  | 0 | 0 | 0 | 0 | 1 min
GZCF20227 | DI_2#PD_Tail_L_H_Devia | 2#胶带输送机机尾左重度跑偏 | 二进制变量 |  | 1 |  | 2PLC5 | DI2 | I17.2 | 0 | [8 empty] | 0 | 0 | 0 | 0 | 0 | 0 | 0 |  |  | 0 | 0 | 0 | 0 | 1 min
GZCF20228 | DI_2#PD_Tail_L_L_Devia | 2#胶带输送机机尾左轻度跑偏 | 二进制变量 |  | 1 |  | 2PLC5 | DI2 | I17.1 | 0 | [8 empty] | 0 | 0 | 0 | 0 | 0 | 0 | 0 |  |  | 0 | 0 | 0 | 0 | 1 min
GZCF20229 | DI_2#PD_Tail_R_H_Devia | 2#胶带输送机机尾右重度跑偏 | 二进制变量 |  | 1 |  | 2PLC5 | DI2 | I17.4 | 0 | [8 empty] | 0 | 0 | 0 | 0 | 0 | 0 | 0 |  |  | 0 | 0 | 0 | 0 | 1 min
GZCF20230 | DI_2#PD_Tail_R_L_Devia | 2#胶带输送机机尾右轻度跑偏 | 二进制变量 |  | 1 |  | 2PLC5 | DI2 | I17.3 | 0 | [8 empty] | 0 | 0 | 0 | 0 | 0 | 0 | 0 |  |  | 0 | 0 | 0 | 0 | 1 min
GZCF20231 | DI_2#ZDS_M_Fault | 2#振动筛手电机过载 | 二进制变量 |  | 1 |  | 2PLC5 | DI2 | I25.2 | 0 | [8 empty] | 0 | 0 | 0 | 0 | 0 | 0 | 0 |  |  | 0 | 0 | 0 | 0 | 1 min
GZCF20232 | DI_2#ZDS_M_Run | 2#振动筛手电机运行 | 二进制变量 |  | 1 |  | 2PLC5 | DI2 | I25.1 | 0 | [8 empty] | 0 | 0 | 0 | 0 | 0 | 0 | 0 |  |  | 0 | 0 | 0 | 0 | 1 min
GZCF20233 | DI_2#ZDS_Remote | 2#振动筛远程 | 二进制变量 |  | 1 |  | 2PLC5 | DI2 | I25.0 | 0 | [8 empty] | 0 | 0 | 0 | 0 | 0 | 0 | 0 |  |  | 0 | 0 | 0 | 0 | 1 min
GZCF20234 | DI_3#CBZD_1#M_Fa | 3#仓壁振动1,2#电机1过载 | 二进制变量 |  | 1 |  | 2PLC5 | DI2 | I26.6 | 0 | [8 empty] | 0 | 0 | 0 | 0 | 0 | 0 | 0 |  |  | 0 | 0 | 0 | 0 | 1 min
GZCF20235 | DI_3#CBZD_2#M_Fa | 3#仓壁振动1,2#电机2过载 | 二进制变量 |  | 1 |  | 2PLC5 | DI2 | I26.7 | 0 | [8 empty] | 0 | 0 | 0 | 0 | 0 | 0 | 0 |  |  | 0 | 0 | 0 | 0 | 1 min
GZCF20236 | DI_3#CBZD_21#M_Fa | 3#仓壁振动3,4#电机1过载 | 二进制变量 |  | 1 |  | 2PLC5 | DI2 | I27.2 | 0 | [8 empty] | 0 | 0 | 0 | 0 | 0 | 0 | 0 |  |  | 0 | 0 | 0 | 0 | 1 min
GZCF20237 | DI_3#CBZD_22#M_Fa | 3#仓壁振动3,4#电机2过载 | 二进制变量 |  | 1 |  | 2PLC5 | DI2 | I27.3 | 0 | [8 empty] | 0 | 0 | 0 | 0 | 0 | 0 | 0 |  |  | 0 | 0 | 0 | 0 | 1 min
GZCF20238 | DI_3#CBZD_M1_Remote | 3#仓壁振动1,2#电机远程 | 二进制变量 |  | 1 |  | 2PLC5 | DI2 | I26.4 | 0 | [8 empty] | 0 | 0 | 0 | 0 | 0 | 0 | 0 |  |  | 0 | 0 | 0 | 0 | 1 min
GZCF20239 | DI_3#CBZD_M1_Run | 3#仓壁振动1,2#电机运行 | 二进制变量 |  | 1 |  | 2PLC5 | DI2 | I26.5 | 0 | [8 empty] | 0 | 0 | 0 | 0 | 0 | 0 | 0 |  |  | 0 | 0 | 0 | 0 | 1 min
GZCF20240 | DI_3#CBZD_M2_Remote | 3#仓壁振动3,4#电机远程 | 二进制变量 |  | 1 |  | 2PLC5 | DI2 | I27.0 | 0 | [8 empty] | 0 | 0 | 0 | 0 | 0 | 0 | 0 |  |  | 0 | 0 | 0 | 0 | 1 min
GZCF20241 | DI_3#CBZD_M2_Run | 3#仓壁振动3,4#电机运行 | 二进制变量 |  | 1 |  | 2PLC5 | DI2 | I27.1 | 0 | [8 empty] | 0 | 0 | 0 | 0 | 0 | 0 | 0 |  |  | 0 | 0 | 0 | 0 | 1 min
GZCF20242 | DI_3#HSJ_1#ZJB_Fault | 3#回水井1#渣浆泵电机故障反馈 | 二进制变量 |  | 1 |  | 2PLC5 | DI2 | I39.7 | 0 | [8 empty] | 0 | 0 | 0 | 0 | 0 | 0 | 0 |  |  | 0 | 0 | 0 | 0 | 1 min
GZCF20243 | DI_3#HSJ_1#ZJB_Remote | 3#回水井1#渣浆泵电机远程 | 二进制变量 |  | 1 |  | 2PLC5 | DI2 | I39.4 | 0 | [8 empty] | 0 | 0 | 0 | 0 | 0 | 0 | 0 |  |  | 0 | 0 | 0 | 0 | 1 min
GZCF20244 | DI_3#HSJ_1#ZJB_Run | 3#回水井1#渣浆泵电机运行反馈 | 二进制变量 |  | 1 |  | 2PLC5 | DI2 | I39.6 | 0 | [8 empty] | 0 | 0 | 0 | 0 | 0 | 0 | 0 |  |  | 0 | 0 | 0 | 0 | 1 min
GZCF20245 | DI_3#HSJ_1#ZJB_STT | 3#回水井1#渣浆泵电机启动反馈 | 二进制变量 |  | 1 |  | 2PLC5 | DI2 | I39.5 | 0 | [8 empty] | 0 | 0 | 0 | 0 | 0 | 0 | 0 |  |  | 0 | 0 | 0 | 0 | 1 min
GZCF20246 | DI_3#HSJ_2#ZJB_Fault | 3#回水井2#渣浆泵电机故障反馈 | 二进制变量 |  | 1 |  | 2PLC5 | DI2 | I40.3 | 0 | [8 empty] | 0 | 0 | 0 | 0 | 0 | 0 | 0 |  |  | 0 | 0 | 0 | 0 | 1 min
GZCF20247 | DI_3#HSJ_2#ZJB_Remote | 3#回水井2#渣浆泵电机远程 | 二进制变量 |  | 1 |  | 2PLC5 | DI2 | I40.0 | 0 | [8 empty] | 0 | 0 | 0 | 0 | 0 | 0 | 0 |  |  | 0 | 0 | 0 | 0 | 1 min
GZCF20248 | DI_3#HSJ_2#ZJB_Run | 3#回水井2#渣浆泵电机运行反馈 | 二进制变量 |  | 1 |  | 2PLC5 | DI2 | I40.2 | 0 | [8 empty] | 0 | 0 | 0 | 0 | 0 | 0 | 0 |  |  | 0 | 0 | 0 | 0 | 1 min
GZCF20249 | DI_3#HSJ_2#ZJB_STT | 3#回水井2#渣浆泵电机启动反馈 | 二进制变量 |  | 1 |  | 2PLC5 | DI2 | I40.1 | 0 | [8 empty] | 0 | 0 | 0 | 0 | 0 | 0 | 0 |  |  | 0 | 0 | 0 | 0 | 1 min
GZCF20250 | DI_3#HSJ_3#ZJB_Fault | 3#回水井3#渣浆泵电机故障反馈 | 二进制变量 |  | 1 |  | 2PLC5 | DI2 | I40.7 | 0 | [8 empty] | 0 | 0 | 0 | 0 | 0 | 0 | 0 |  |  | 0 | 0 | 0 | 0 | 1 min
GZCF20251 | DI_3#HSJ_3#ZJB_Remote | 3#回水井3#渣浆泵电机远程 | 二进制变量 |  | 1 |  | 2PLC5 | DI2 | I40.4 | 0 | [8 empty] | 0 | 0 | 0 | 0 | 0 | 0 | 0 |  |  | 0 | 0 | 0 | 0 | 1 min
GZCF20252 | DI_3#HSJ_3#ZJB_Run | 3#回水井3#渣浆泵电机运行反馈 | 二进制变量 |  | 1 |  | 2PLC5 | DI2 | I40.6 | 0 | [8 empty] | 0 | 0 | 0 | 0 | 0 | 0 | 0 |  |  | 0 | 0 | 0 | 0 | 1 min
GZCF20253 | DI_3#HSJ_3#ZJB_STT | 3#回水井3#渣浆泵电机启动反馈 | 二进制变量 |  | 1 |  | 2PLC5 | DI2 | I40.5 | 0 | [8 empty] | 0 | 0 | 0 | 0 | 0 | 0 | 0 |  |  | 0 | 0 | 0 | 0 | 1 min
GZCF20254 | DI_3#JYF_CL_CL | 3#电动浆液阀阀门关到位 | 二进制变量 |  | 1 |  | 2PLC5 | DI2 | I44.5 | 0 | [8 empty] | 0 | 0 | 0 | 0 | 0 | 0 | 0 |  |  | 0 | 0 | 0 | 0 | 1 min
GZCF20255 | DI_3#JYF_Closeing | 3#电动浆液阀阀门关过程中 | 二进制变量 |  | 1 |  | 2PLC5 | DI2 | I44.3 | 0 | [8 empty] | 0 | 0 | 0 | 0 | 0 | 0 | 0 |  |  | 0 | 0 | 0 | 0 | 1 min
GZCF20256 | DI_3#JYF_Fault | 3#电动浆液阀电机过热反馈 | 二进制变量 |  | 1 |  | 2PLC5 | DI2 | I44.1 | 0 | [8 empty] | 0 | 0 | 0 | 0 | 0 | 0 | 0 |  |  | 0 | 0 | 0 | 0 | 1 min
GZCF20257 | DI_3#JYF_OP_CL | 3#电动浆液阀阀门开到位 | 二进制变量 |  | 1 |  | 2PLC5 | DI2 | I44.4 | 0 | [8 empty] | 0 | 0 | 0 | 0 | 0 | 0 | 0 |  |  | 0 | 0 | 0 | 0 | 1 min
GZCF20258 | DI_3#JYF_Opening | 3#电动浆液阀阀门开过程中 | 二进制变量 |  | 1 |  | 2PLC5 | DI2 | I44.2 | 0 | [8 empty] | 0 | 0 | 0 | 0 | 0 | 0 | 0 |  |  | 0 | 0 | 0 | 0 | 1 min
GZCF20259 | DI_3#JYF_Remote | 3#电动浆液阀远程 | 二进制变量 |  | 1 |  | 2PLC5 | DI2 | I44.0 | 0 | [8 empty] | 0 | 0 | 0 | 0 | 0 | 0 | 0 |  |  | 0 | 0 | 0 | 0 | 1 min
GZCF20260 | DI_3#PD_Head_L_H_Devia | 3#胶带输送机机头左重度跑偏 | 二进制变量 |  | 1 |  | 2PLC5 | DI2 | I2.3 | 0 | [8 empty] | 0 | 0 | 0 | 0 | 0 | 0 | 0 |  |  | 0 | 0 | 0 | 0 | 1 min
GZCF20261 | DI_3#PD_Head_L_L_Devia | 3#胶带输送机机头左轻度跑偏 | 二进制变量 |  | 1 |  | 2PLC5 | DI2 | I2.2 | 0 | [8 empty] | 0 | 0 | 0 | 0 | 0 | 0 | 0 |  |  | 0 | 0 | 0 | 0 | 1 min
GZCF20262 | DI_3#PD_Head_R_H_Devia | 3#胶带输送机机头右重度跑偏 | 二进制变量 |  | 1 |  | 2PLC5 | DI2 | I2.5 | 0 | [8 empty] | 0 | 0 | 0 | 0 | 0 | 0 | 0 |  |  | 0 | 0 | 0 | 0 | 1 min
GZCF20263 | DI_3#PD_Head_R_L_Devia | 3#胶带输送机机头右轻度跑偏 | 二进制变量 |  | 1 |  | 2PLC5 | DI2 | I2.4 | 0 | [8 empty] | 0 | 0 | 0 | 0 | 0 | 0 | 0 |  |  | 0 | 0 | 0 | 0 | 1 min
GZCF20264 | DI_3#PD_LS | 3#皮带拉绳开关动作 | 二进制变量 |  | 1 |  | 2PLC5 | DI2 | I51.2 | 0 | [8 empty] | 0 | 0 | 0 | 0 | 0 | 0 | 0 |  |  | 0 | 0 | 0 | 0 | 1 min
GZCF20265 | DI_3#PD_M_Run | 3#胶带输送机电机运行反馈 | 二进制变量 |  | 1 |  | 2PLC5 | DI2 | I1.7 | 0 | [8 empty] | 0 | 0 | 0 | 0 | 0 | 0 | 0 |  |  | 0 | 0 | 0 | 0 | 1 min
GZCF20266 | DI_3#PD_M_Run_Alarm | 3#胶带输送机电机机旁起机警示 | 二进制变量 |  | 1 |  | 2PLC5 | DI2 | I2.0 | 0 | [8 empty] | 0 | 0 | 0 | 0 | 0 | 0 | 0 |  |  | 0 | 0 | 0 | 0 | 1 min
GZCF20267 | DI_3#PD_M_ZD_Open | 3#胶带输送机电机制动器打开反馈 | 二进制变量 |  | 1 |  | 2PLC5 | DI2 | I2.1 | 0 | [8 empty] | 0 | 0 | 0 | 0 | 0 | 0 | 0 |  |  | 0 | 0 | 0 | 0 | 1 min
GZCF20268 | DI_3#PD_mid1_L_H_Devia | 3#皮带中间1左重度跑偏 | 二进制变量 |  | 1 |  | 2PLC5 | DI2 | I53.6 | 0 | [8 empty] | 0 | 0 | 0 | 0 | 0 | 0 | 0 |  |  | 0 | 0 | 0 | 0 | 1 min
GZCF20269 | DI_3#PD_mid1_L_L_Devia | 3#皮带中间1左轻度跑偏 | 二进制变量 |  | 1 |  | 2PLC5 | DI2 | I53.5 | 0 | [8 empty] | 0 | 0 | 0 | 0 | 0 | 0 | 0 |  |  | 0 | 0 | 0 | 0 | 1 min
GZCF20270 | DI_3#PD_mid1_R_H_Devia | 3#皮带中间1右重度跑偏 | 二进制变量 |  | 1 |  | 2PLC5 | DI2 | I54.0 | 0 | [8 empty] | 0 | 0 | 0 | 0 | 0 | 0 | 0 |  |  | 0 | 0 | 0 | 0 | 1 min
GZCF20271 | DI_3#PD_mid1_R_L_Devia | 3#皮带中间1右轻度跑偏 | 二进制变量 |  | 1 |  | 2PLC5 | DI2 | I53.7 | 0 | [8 empty] | 0 | 0 | 0 | 0 | 0 | 0 | 0 |  |  | 0 | 0 | 0 | 0 | 1 min
GZCF20272 | DI_3#PD_Remote | 3#胶带输送机远程 | 二进制变量 |  | 1 |  | 2PLC5 | DI2 | I1.5 | 0 | [8 empty] | 0 | 0 | 0 | 0 | 0 | 0 | 0 |  |  | 0 | 0 | 0 | 0 | 1 min
GZCF20273 | DI_3#PD_Tail_L_H_Devia | 3#胶带输送机机尾左重度跑偏 | 二进制变量 |  | 1 |  | 2PLC5 | DI2 | I2.7 | 0 | [8 empty] | 0 | 0 | 0 | 0 | 0 | 0 | 0 |  |  | 0 | 0 | 0 | 0 | 1 min
GZCF20274 | DI_3#PD_Tail_L_L_Devia | 3#胶带输送机机尾左轻度跑偏 | 二进制变量 |  | 1 |  | 2PLC5 | DI2 | I2.6 | 0 | [8 empty] | 0 | 0 | 0 | 0 | 0 | 0 | 0 |  |  | 0 | 0 | 0 | 0 | 1 min
GZCF20275 | DI_3#PD_Tail_R_H_Devia | 3#胶带输送机机尾右重度跑偏 | 二进制变量 |  | 1 |  | 2PLC5 | DI2 | I3.1 | 0 | [8 empty] | 0 | 0 | 0 | 0 | 0 | 0 | 0 |  |  | 0 | 0 | 0 | 0 | 1 min
GZCF20276 | DI_3#PD_Tail_R_L_Devia | 3#胶带输送机机尾右轻度跑偏 | 二进制变量 |  | 1 |  | 2PLC5 | DI2 | I3.0 | 0 | [8 empty] | 0 | 0 | 0 | 0 | 0 | 0 | 0 |  |  | 0 | 0 | 0 | 0 | 1 min
GZCF20277 | DI_3#PDGL_BP_Fault_C1-P208 | 3#给料机变频故障 | 二进制变量 |  | 1 |  | 2PLC5 | DI2 | I30.2 | 0 | [8 empty] | 0 | 0 | 0 | 0 | 0 | 0 | 0 |  |  | 0 | 0 | 0 | 0 | 1 min
GZCF20278 | DI_3#PDGL_BP_Run_C1-P208 | 3#给料机变频运行 | 二进制变量 |  | 1 |  | 2PLC5 | DI2 | I30.1 | 0 | [8 empty] | 0 | 0 | 0 | 0 | 0 | 0 | 0 |  |  | 0 | 0 | 0 | 0 | 1 min
GZCF20279 | DI_3#PDGL_M1_Fault_C1-P208 | 3#给料机1,2#电机1过载 | 二进制变量 |  | 1 |  | 2PLC5 | DI2 | I30.3 | 0 | [8 empty] | 0 | 0 | 0 | 0 | 0 | 0 | 0 |  |  | 0 | 0 | 0 | 0 | 1 min
GZCF20280 | DI_3#PDGL_M2_Fault_C1-P208 | 3#给料机1,2#电机2过载 | 二进制变量 |  | 1 |  | 2PLC5 | DI2 | I30.4 | 0 | [8 empty] | 0 | 0 | 0 | 0 | 0 | 0 | 0 |  |  | 0 | 0 | 0 | 0 | 1 min
GZCF20281 | DI_3#PDGL_Remote_C1-P208 | 3#给料机1,2#电机远程 | 二进制变量 |  | 1 |  | 2PLC5 | DI2 | I30.0 | 0 | [8 empty] | 0 | 0 | 0 | 0 | 0 | 0 | 0 |  |  | 0 | 0 | 0 | 0 | 1 min
GZCF20282 | DI_3TF_CL_CL | 电液三通阀阀门关到位 | 二进制变量 |  | 1 |  | 2PLC5 | DI2 | I33.2 | 0 | [8 empty] | 0 | 0 | 0 | 0 | 0 | 0 | 0 |  |  | 0 | 0 | 0 | 0 | 1 min
GZCF20283 | DI_3TF_Closing | 电液三通阀阀门关闭 | 二进制变量 |  | 1 |  | 2PLC5 | DI2 | I33.0 | 0 | [8 empty] | 0 | 0 | 0 | 0 | 0 | 0 | 0 |  |  | 0 | 0 | 0 | 0 | 1 min
GZCF20284 | DI_3TF_Fault | 电液三通阀电机过热反馈 | 二进制变量 |  | 1 |  | 2PLC5 | DI2 | I32.6 | 0 | [8 empty] | 0 | 0 | 0 | 0 | 0 | 0 | 0 |  |  | 0 | 0 | 0 | 0 | 1 min
GZCF20285 | DI_3TF_OP_CL | 电液三通阀阀门开到位 | 二进制变量 |  | 1 |  | 2PLC5 | DI2 | I33.1 | 0 | [8 empty] | 0 | 0 | 0 | 0 | 0 | 0 | 0 |  |  | 0 | 0 | 0 | 0 | 1 min
GZCF20286 | DI_3TF_Opening | 电液三通阀阀门打开 | 二进制变量 |  | 1 |  | 2PLC5 | DI2 | I32.7 | 0 | [8 empty] | 0 | 0 | 0 | 0 | 0 | 0 | 0 |  |  | 0 | 0 | 0 | 0 | 1 min
GZCF20287 | DI_3TF_Remote | 电液三通阀远程 | 二进制变量 |  | 1 |  | 2PLC5 | DI2 | I32.5 | 0 | [8 empty] | 0 | 0 | 0 | 0 | 0 | 0 | 0 |  |  | 0 | 0 | 0 | 0 | 1 min
GZCF20288 | DI_4#CBZD_1#M_Fa | 4#仓壁振动1,2#电机1过载 | 二进制变量 |  | 1 |  | 2PLC5 | DI2 | I28.2 | 0 | [8 empty] | 0 | 0 | 0 | 0 | 0 | 0 | 0 |  |  | 0 | 0 | 0 | 0 | 1 min
GZCF20289 | DI_4#CBZD_2#M_Fa | 4#仓壁振动1,2#电机2过载 | 二进制变量 |  | 1 |  | 2PLC5 | DI2 | I28.3 | 0 | [8 empty] | 0 | 0 | 0 | 0 | 0 | 0 | 0 |  |  | 0 | 0 | 0 | 0 | 1 min
GZCF20290 | DI_4#CBZD_21#M_Fa | 4#仓壁振动3,4#电机1过载 | 二进制变量 |  | 1 |  | 2PLC5 | DI2 | I28.6 | 0 | [8 empty] | 0 | 0 | 0 | 0 | 0 | 0 | 0 |  |  | 0 | 0 | 0 | 0 | 1 min
GZCF20291 | DI_4#CBZD_22#M_Fa | 4#仓壁振动3,4#电机2过载 | 二进制变量 |  | 1 |  | 2PLC5 | DI2 | I28.7 | 0 | [8 empty] | 0 | 0 | 0 | 0 | 0 | 0 | 0 |  |  | 0 | 0 | 0 | 0 | 1 min
GZCF20292 | DI_4#CBZD_M1_Remote | 4#仓壁振动1,2#电机远程 | 二进制变量 |  | 1 |  | 2PLC5 | DI2 | I28.0 | 0 | [8 empty] | 0 | 0 | 0 | 0 | 0 | 0 | 0 |  |  | 0 | 0 | 0 | 0 | 1 min
GZCF20293 | DI_4#CBZD_M1_Run | 4#仓壁振动1,2#电机运行 | 二进制变量 |  | 1 |  | 2PLC5 | DI2 | I28.1 | 0 | [8 empty] | 0 | 0 | 0 | 0 | 0 | 0 | 0 |  |  | 0 | 0 | 0 | 0 | 1 min
GZCF20294 | DI_4#CBZD_M2_Remote | 4#仓壁振动3,4#电机远程 | 二进制变量 |  | 1 |  | 2PLC5 | DI2 | I28.4 | 0 | [8 empty] | 0 | 0 | 0 | 0 | 0 | 0 | 0 |  |  | 0 | 0 | 0 | 0 | 1 min
GZCF20295 | DI_4#CBZD_M2_Run | 4#仓壁振动3,4#电机运行 | 二进制变量 |  | 1 |  | 2PLC5 | DI2 | I28.5 | 0 | [8 empty] | 0 | 0 | 0 | 0 | 0 | 0 | 0 |  |  | 0 | 0 | 0 | 0 | 1 min
GZCF20296 | DI_4#HSJ_1#ZJB_Fault | 4#回水井1#渣浆泵电机故障反馈 | 二进制变量 |  | 1 |  | 2PLC5 | DI2 | I41.3 | 0 | [8 empty] | 0 | 0 | 0 | 0 | 0 | 0 | 0 |  |  | 0 | 0 | 0 | 0 | 1 min
GZCF20297 | DI_4#HSJ_1#ZJB_Remote | 4#回水井1#渣浆泵电机远程 | 二进制变量 |  | 1 |  | 2PLC5 | DI2 | I41.0 | 0 | [8 empty] | 0 | 0 | 0 | 0 | 0 | 0 | 0 |  |  | 0 | 0 | 0 | 0 | 1 min
GZCF20298 | DI_4#HSJ_1#ZJB_Run | 4#回水井1#渣浆泵电机运行反馈 | 二进制变量 |  | 1 |  | 2PLC5 | DI2 | I41.2 | 0 | [8 empty] | 0 | 0 | 0 | 0 | 0 | 0 | 0 |  |  | 0 | 0 | 0 | 0 | 1 min
GZCF20299 | DI_4#HSJ_1#ZJB_STT | 4#回水井1#渣浆泵电机启动反馈 | 二进制变量 |  | 1 |  | 2PLC5 | DI2 | I41.1 | 0 | [8 empty] | 0 | 0 | 0 | 0 | 0 | 0 | 0 |  |  | 0 | 0 | 0 | 0 | 1 min
GZCF20300 | DI_4#HSJ_2#ZJB_Fault | 4#回水井2#渣浆泵电机故障反馈 | 二进制变量 |  | 1 |  | 2PLC5 | DI2 | I41.7 | 0 | [8 empty] | 0 | 0 | 0 | 0 | 0 | 0 | 0 |  |  | 0 | 0 | 0 | 0 | 1 min
GZCF20301 | DI_4#HSJ_2#ZJB_Remote | 4#回水井2#渣浆泵电机远程 | 二进制变量 |  | 1 |  | 2PLC5 | DI2 | I41.4 | 0 | [8 empty] | 0 | 0 | 0 | 0 | 0 | 0 | 0 |  |  | 0 | 0 | 0 | 0 | 1 min
GZCF20302 | DI_4#HSJ_2#ZJB_Run | 4#回水井2#渣浆泵电机运行反馈 | 二进制变量 |  | 1 |  | 2PLC5 | DI2 | I41.6 | 0 | [8 empty] | 0 | 0 | 0 | 0 | 0 | 0 | 0 |  |  | 0 | 0 | 0 | 0 | 1 min
GZCF20303 | DI_4#HSJ_2#ZJB_STT | 4#回水井2#渣浆泵电机启动反馈 | 二进制变量 |  | 1 |  | 2PLC5 | DI2 | I41.5 | 0 | [8 empty] | 0 | 0 | 0 | 0 | 0 | 0 | 0 |  |  | 0 | 0 | 0 | 0 | 1 min
GZCF20304 | DI_4#HSJ_3#ZJB_Fault | 4#回水井3#渣浆泵电机故障反馈 | 二进制变量 |  | 1 |  | 2PLC5 | DI2 | I42.3 | 0 | [8 empty] | 0 | 0 | 0 | 0 | 0 | 0 | 0 |  |  | 0 | 0 | 0 | 0 | 1 min
GZCF20305 | DI_4#HSJ_3#ZJB_Remote | 4#回水井3#渣浆泵电机远程 | 二进制变量 |  | 1 |  | 2PLC5 | DI2 | I42.0 | 0 | [8 empty] | 0 | 0 | 0 | 0 | 0 | 0 | 0 |  |  | 0 | 0 | 0 | 0 | 1 min
GZCF20306 | DI_4#HSJ_3#ZJB_Run | 4#回水井3#渣浆泵电机运行反馈 | 二进制变量 |  | 1 |  | 2PLC5 | DI2 | I42.2 | 0 | [8 empty] | 0 | 0 | 0 | 0 | 0 | 0 | 0 |  |  | 0 | 0 | 0 | 0 | 1 min
GZCF20307 | DI_4#HSJ_3#ZJB_STT | 4#回水井3#渣浆泵电机启动反馈 | 二进制变量 |  | 1 |  | 2PLC5 | DI2 | I42.1 | 0 | [8 empty] | 0 | 0 | 0 | 0 | 0 | 0 | 0 |  |  | 0 | 0 | 0 | 0 | 1 min
GZCF20308 | DI_4#JYF_CL_CL | 4#电动浆液阀阀门关到位 | 二进制变量 |  | 1 |  | 2PLC5 | DI2 | I45.3 | 0 | [8 empty] | 0 | 0 | 0 | 0 | 0 | 0 | 0 |  |  | 0 | 0 | 0 | 0 | 1 min
GZCF20309 | DI_4#JYF_Closeing | 4#电动浆液阀阀门关过程中 | 二进制变量 |  | 1 |  | 2PLC5 | DI2 | I45.1 | 0 | [8 empty] | 0 | 0 | 0 | 0 | 0 | 0 | 0 |  |  | 0 | 0 | 0 | 0 | 1 min
GZCF20310 | DI_4#JYF_Fault | 4#电动浆液阀电机过热反馈 | 二进制变量 |  | 1 |  | 2PLC5 | DI2 | I44.7 | 0 | [8 empty] | 0 | 0 | 0 | 0 | 0 | 0 | 0 |  |  | 0 | 0 | 0 | 0 | 1 min
GZCF20311 | DI_4#JYF_OP_CL | 4#电动浆液阀阀门开到位 | 二进制变量 |  | 1 |  | 2PLC5 | DI2 | I45.2 | 0 | [8 empty] | 0 | 0 | 0 | 0 | 0 | 0 | 0 |  |  | 0 | 0 | 0 | 0 | 1 min
GZCF20312 | DI_4#JYF_Opening | 4#电动浆液阀阀门开过程中 | 二进制变量 |  | 1 |  | 2PLC5 | DI2 | I45.0 | 0 | [8 empty] | 0 | 0 | 0 | 0 | 0 | 0 | 0 |  |  | 0 | 0 | 0 | 0 | 1 min
GZCF20313 | DI_4#JYF_Remote | 4#电动浆液阀远程 | 二进制变量 |  | 1 |  | 2PLC5 | DI2 | I44.6 | 0 | [8 empty] | 0 | 0 | 0 | 0 | 0 | 0 | 0 |  |  | 0 | 0 | 0 | 0 | 1 min
GZCF20314 | DI_4#PD_Head_L_H_Devia | 4#胶带输送机机头左重度跑偏 | 二进制变量 |  | 1 |  | 2PLC5 | DI2 | I4.0 | 0 | [8 empty] | 0 | 0 | 0 | 0 | 0 | 0 | 0 |  |  | 0 | 0 | 0 | 0 | 1 min
GZCF20315 | DI_4#PD_Head_L_L_Devia | 4#胶带输送机机头左轻度跑偏 | 二进制变量 |  | 1 |  | 2PLC5 | DI2 | I3.7 | 0 | [8 empty] | 0 | 0 | 0 | 0 | 0 | 0 | 0 |  |  | 0 | 0 | 0 | 0 | 1 min
GZCF20316 | DI_4#PD_Head_R_H_Devia | 4#胶带输送机机头右重度跑偏 | 二进制变量 |  | 1 |  | 2PLC5 | DI2 | I4.2 | 0 | [8 empty] | 0 | 0 | 0 | 0 | 0 | 0 | 0 |  |  | 0 | 0 | 0 | 0 | 1 min
GZCF20317 | DI_4#PD_Head_R_L_Devia | 4#胶带输送机机头右轻度跑偏 | 二进制变量 |  | 1 |  | 2PLC5 | DI2 | I4.1 | 0 | [8 empty] | 0 | 0 | 0 | 0 | 0 | 0 | 0 |  |  | 0 | 0 | 0 | 0 | 1 min
GZCF20318 | DI_4#PD_LS | 4#皮带拉绳开关动作 | 二进制变量 |  | 1 |  | 2PLC5 | DI2 | I51.3 | 0 | [8 empty] | 0 | 0 | 0 | 0 | 0 | 0 | 0 |  |  | 0 | 0 | 0 | 0 | 1 min
GZCF20319 | DI_4#PD_M_Fault | 4#胶带输送机电机过热反馈 | 二进制变量 |  | 1 |  | 2PLC5 | DI2 | I3.3 | 0 | [8 empty] | 0 | 0 | 0 | 0 | 0 | 0 | 0 |  |  | 0 | 0 | 0 | 0 | 1 min
GZCF20320 | DI_4#PD_M_Run | 4#胶带输送机电机运行反馈 | 二进制变量 |  | 1 |  | 2PLC5 | DI2 | I3.4 | 0 | [8 empty] | 0 | 0 | 0 | 0 | 0 | 0 | 0 |  |  | 0 | 0 | 0 | 0 | 1 min
GZCF20321 | DI_4#PD_M_Run_Alarm | 4#胶带输送机电机机旁起机警示 | 二进制变量 |  | 1 |  | 2PLC5 | DI2 | I3.5 | 0 | [8 empty] | 0 | 0 | 0 | 0 | 0 | 0 | 0 |  |  | 0 | 0 | 0 | 0 | 1 min
GZCF20322 | DI_4#PD_M_ZD_Open | 4#胶带输送机电机制动器打开反馈 | 二进制变量 |  | 1 |  | 2PLC5 | DI2 | I3.6 | 0 | [8 empty] | 0 | 0 | 0 | 0 | 0 | 0 | 0 |  |  | 0 | 0 | 0 | 0 | 1 min
GZCF20323 | DI_4#PD_mid1_L_H_Devia | 4#皮带中间1左重度跑偏 | 二进制变量 |  | 1 |  | 2PLC5 | DI2 | I54.2 | 0 | [8 empty] | 0 | 0 | 0 | 0 | 0 | 0 | 0 |  |  | 0 | 0 | 0 | 0 | 1 min
GZCF20324 | DI_4#PD_mid1_L_L_Devia | 4#皮带中间1左轻度跑偏 | 二进制变量 |  | 1 |  | 2PLC5 | DI2 | I54.1 | 0 | [8 empty] | 0 | 0 | 0 | 0 | 0 | 0 | 0 |  |  | 0 | 0 | 0 | 0 | 1 min
GZCF20325 | DI_4#PD_mid1_R_H_Devia | 4#皮带中间1右重度跑偏 | 二进制变量 |  | 1 |  | 2PLC5 | DI2 | I54.4 | 0 | [8 empty] | 0 | 0 | 0 | 0 | 0 | 0 | 0 |  |  | 0 | 0 | 0 | 0 | 1 min
GZCF20326 | DI_4#PD_mid1_R_L_Devia | 4#皮带中间1右轻度跑偏 | 二进制变量 |  | 1 |  | 2PLC5 | DI2 | I54.3 | 0 | [8 empty] | 0 | 0 | 0 | 0 | 0 | 0 | 0 |  |  | 0 | 0 | 0 | 0 | 1 min
GZCF20327 | DI_4#PD_Remote | 4#胶带输送机远程 | 二进制变量 |  | 1 |  | 2PLC5 | DI2 | I3.2 | 0 | [8 empty] | 0 | 0 | 0 | 0 | 0 | 0 | 0 |  |  | 0 | 0 | 0 | 0 | 1 min
GZCF20328 | DI_4#PD_Tail_L_H_Devia | 4#胶带输送机机尾左重度跑偏 | 二进制变量 |  | 1 |  | 2PLC5 | DI2 | I4.4 | 0 | [8 empty] | 0 | 0 | 0 | 0 | 0 | 0 | 0 |  |  | 0 | 0 | 0 | 0 | 1 min
GZCF20329 | DI_4#PD_Tail_L_L_Devia | 4#胶带输送机机尾左轻度跑偏 | 二进制变量 |  | 1 |  | 2PLC5 | DI2 | I4.3 | 0 | [8 empty] | 0 | 0 | 0 | 0 | 0 | 0 | 0 |  |  | 0 | 0 | 0 | 0 | 1 min
GZCF20330 | DI_4#PD_Tail_R_H_Devia | 4#胶带输送机机尾右重度跑偏 | 二进制变量 |  | 1 |  | 2PLC5 | DI2 | I4.6 | 0 | [8 empty] | 0 | 0 | 0 | 0 | 0 | 0 | 0 |  |  | 0 | 0 | 0 | 0 | 1 min
GZCF20331 | DI_4#PD_Tail_R_L_Devia | 4#胶带输送机机尾右轻度跑偏 | 二进制变量 |  | 1 |  | 2PLC5 | DI2 | I4.5 | 0 | [8 empty] | 0 | 0 | 0 | 0 | 0 | 0 | 0 |  |  | 0 | 0 | 0 | 0 | 1 min
GZCF20332 | DI_4#PDGL_BP_Fault | 4#给料机变频故障 | 二进制变量 |  | 1 |  | 2PLC5 | DI2 | I30.7 | 0 | [8 empty] | 0 | 0 | 0 | 0 | 0 | 0 | 0 |  |  | 0 | 0 | 0 | 0 | 1 min
GZCF20333 | DI_4#PDGL_BP_Run | 4#给料机变频运行 | 二进制变量 |  | 1 |  | 2PLC5 | DI2 | I30.6 | 0 | [8 empty] | 0 | 0 | 0 | 0 | 0 | 0 | 0 |  |  | 0 | 0 | 0 | 0 | 1 min
GZCF20334 | DI_4#PDGL_M1_Fault | 4#给料机1,2#电机1过载 | 二进制变量 |  | 1 |  | 2PLC5 | DI2 | I31.0 | 0 | [8 empty] | 0 | 0 | 0 | 0 | 0 | 0 | 0 |  |  | 0 | 0 | 0 | 0 | 1 min
GZCF20335 | DI_4#PDGL_M2_Fault | 4#给料机1,2#电机2过载 | 二进制变量 |  | 1 |  | 2PLC5 | DI2 | I31.1 | 0 | [8 empty] | 0 | 0 | 0 | 0 | 0 | 0 | 0 |  |  | 0 | 0 | 0 | 0 | 1 min
GZCF20336 | DI_4#PDGL_Remote | 4#给料机1,2#电机远程 | 二进制变量 |  | 1 |  | 2PLC5 | DI2 | I30.5 | 0 | [8 empty] | 0 | 0 | 0 | 0 | 0 | 0 | 0 |  |  | 0 | 0 | 0 | 0 | 1 min
GZCF20337 | DI_5#PD_Head_L_H_Devia | 5#胶带输送机机头左重度跑偏 | 二进制变量 |  | 1 |  | 2PLC5 | DI2 | I19.3 | 0 | [8 empty] | 0 | 0 | 0 | 0 | 0 | 0 | 0 |  |  | 0 | 0 | 0 | 0 | 1 min
GZCF20338 | DI_5#PD_Head_L_L_Devia | 5#胶带输送机机头左轻度跑偏 | 二进制变量 |  | 1 |  | 2PLC5 | DI2 | I19.2 | 0 | [8 empty] | 0 | 0 | 0 | 0 | 0 | 0 | 0 |  |  | 0 | 0 | 0 | 0 | 1 min
GZCF20339 | DI_5#PD_Head_R_H_Devia | 5#胶带输送机机头右重度跑偏 | 二进制变量 |  | 1 |  | 2PLC5 | DI2 | I19.5 | 0 | [8 empty] | 0 | 0 | 0 | 0 | 0 | 0 | 0 |  |  | 0 | 0 | 0 | 0 | 1 min
GZCF20340 | DI_5#PD_Head_R_L_Devia | 5#胶带输送机机头右轻度跑偏 | 二进制变量 |  | 1 |  | 2PLC5 | DI2 | I19.4 | 0 | [8 empty] | 0 | 0 | 0 | 0 | 0 | 0 | 0 |  |  | 0 | 0 | 0 | 0 | 1 min
GZCF20341 | DI_5#PD_LS | 5#皮带拉绳开关动作 | 二进制变量 |  | 1 |  | 2PLC5 | DI2 | I51.4 | 0 | [8 empty] | 0 | 0 | 0 | 0 | 0 | 0 | 0 |  |  | 0 | 0 | 0 | 0 | 1 min
GZCF20342 | DI_5#PD_M_Fault | 5#胶带输送机电机过热反馈 | 二进制变量 |  | 1 |  | 2PLC5 | DI2 | I18.6 | 0 | [8 empty] | 0 | 0 | 0 | 0 | 0 | 0 | 0 |  |  | 0 | 0 | 0 | 0 | 1 min
GZCF20343 | DI_5#PD_M_Run | 5#胶带输送机电机运行反馈 | 二进制变量 |  | 1 |  | 2PLC5 | DI2 | I18.7 | 0 | [8 empty] | 0 | 0 | 0 | 0 | 0 | 0 | 0 |  |  | 0 | 0 | 0 | 0 | 1 min
GZCF20344 | DI_5#PD_M_Run_Alarm | 5#胶带输送机电机机旁起机警示 | 二进制变量 |  | 1 |  | 2PLC5 | DI2 | I19.0 | 0 | [8 empty] | 0 | 0 | 0 | 0 | 0 | 0 | 0 |  |  | 0 | 0 | 0 | 0 | 1 min
GZCF20345 | DI_5#PD_M_ZD_Open | 5#胶带输送机电机制动器打开反馈 | 二进制变量 |  | 1 |  | 2PLC5 | DI2 | I19.1 | 0 | [8 empty] | 0 | 0 | 0 | 0 | 0 | 0 | 0 |  |  | 0 | 0 | 0 | 0 | 1 min
GZCF20346 | DI_5#PD_mid1_L_H_Devia | 5#胶带输送机中间1左重度跑偏 | 二进制变量 |  | 1 |  | 2PLC5 | DI2 | I20.3 | 0 | [8 empty] | 0 | 0 | 0 | 0 | 0 | 0 | 0 |  |  | 0 | 0 | 0 | 0 | 1 min
GZCF20347 | DI_5#PD_mid1_L_L_Devia | 5#胶带输送机中间1左轻度跑偏 | 二进制变量 |  | 1 |  | 2PLC5 | DI2 | I20.2 | 0 | [8 empty] | 0 | 0 | 0 | 0 | 0 | 0 | 0 |  |  | 0 | 0 | 0 | 0 | 1 min
GZCF20348 | DI_5#PD_mid1_R_H_Devia | 5#胶带输送机中间1右重度跑偏 | 二进制变量 |  | 1 |  | 2PLC5 | DI2 | I20.5 | 0 | [8 empty] | 0 | 0 | 0 | 0 | 0 | 0 | 0 |  |  | 0 | 0 | 0 | 0 | 1 min
GZCF20349 | DI_5#PD_mid1_R_L_Devia | 5#胶带输送机中间1右轻度跑偏 | 二进制变量 |  | 1 |  | 2PLC5 | DI2 | I20.4 | 0 | [8 empty] | 0 | 0 | 0 | 0 | 0 | 0 | 0 |  |  | 0 | 0 | 0 | 0 | 1 min
GZCF20350 | DI_5#PD_mid2_L_H_Devia | 5#胶带输送机中间2左重度跑偏 | 二进制变量 |  | 1 |  | 2PLC5 | DI2 | I20.7 | 0 | [8 empty] | 0 | 0 | 0 | 0 | 0 | 0 | 0 |  |  | 0 | 0 | 0 | 0 | 1 min
GZCF20351 | DI_5#PD_mid2_L_L_Devia | 5#胶带输送机中间2左轻度跑偏 | 二进制变量 |  | 1 |  | 2PLC5 | DI2 | I20.6 | 0 | [8 empty] | 0 | 0 | 0 | 0 | 0 | 0 | 0 |  |  | 0 | 0 | 0 | 0 | 1 min
GZCF20352 | DI_5#PD_mid2_R_H_Devia | 5#胶带输送机中间2右重度跑偏 | 二进制变量 |  | 1 |  | 2PLC5 | DI2 | I21.1 | 0 | [8 empty] | 0 | 0 | 0 | 0 | 0 | 0 | 0 |  |  | 0 | 0 | 0 | 0 | 1 min
GZCF20353 | DI_5#PD_mid2_R_L_Devia | 5#胶带输送机中间2右轻度跑偏 | 二进制变量 |  | 1 |  | 2PLC5 | DI2 | I21.0 | 0 | [8 empty] | 0 | 0 | 0 | 0 | 0 | 0 | 0 |  |  | 0 | 0 | 0 | 0 | 1 min
GZCF20354 | DI_5#PD_Remote | 5#胶带输送机远程 | 二进制变量 |  | 1 |  | 2PLC5 | DI2 | I18.5 | 0 | [8 empty] | 0 | 0 | 0 | 0 | 0 | 0 | 0 |  |  | 0 | 0 | 0 | 0 | 1 min
GZCF20355 | DI_5#PD_Tail_L_H_Devia | 5#胶带输送机机尾左重度跑偏 | 二进制变量 |  | 1 |  | 2PLC5 | DI2 | I19.7 | 0 | [8 empty] | 0 | 0 | 0 | 0 | 0 | 0 | 0 |  |  | 0 | 0 | 0 | 0 | 1 min
GZCF20356 | DI_5#PD_Tail_L_L_Devia | 5#胶带输送机机尾左轻度跑偏 | 二进制变量 |  | 1 |  | 2PLC5 | DI2 | I19.6 | 0 | [8 empty] | 0 | 0 | 0 | 0 | 0 | 0 | 0 |  |  | 0 | 0 | 0 | 0 | 1 min
GZCF20357 | DI_5#PD_Tail_R_H_Devia | 5#胶带输送机机尾右重度跑偏 | 二进制变量 |  | 1 |  | 2PLC5 | DI2 | I20.1 | 0 | [8 empty] | 0 | 0 | 0 | 0 | 0 | 0 | 0 |  |  | 0 | 0 | 0 | 0 | 1 min
GZCF20358 | DI_5#PD_Tail_R_L_Devia | 5#胶带输送机机尾右轻度跑偏 | 二进制变量 |  | 1 |  | 2PLC5 | DI2 | I20.0 | 0 | [8 empty] | 0 | 0 | 0 | 0 | 0 | 0 | 0 |  |  | 0 | 0 | 0 | 0 | 1 min
GZCF20359 | DI_5#PDGL_BP_Fault | 5#给料机变频故障 | 二进制变量 |  | 1 |  | 2PLC5 | DI2 | I25.7 | 0 | [8 empty] | 0 | 0 | 0 | 0 | 0 | 0 | 0 |  |  | 0 | 0 | 0 | 0 | 1 min
GZCF20360 | DI_5#PDGL_BP_Run | 5#给料机1,2#电机运行 | 二进制变量 |  | 1 |  | 2PLC5 | DI2 | I27.5 | 0 | [8 empty] | 0 | 0 | 0 | 0 | 0 | 0 | 0 |  |  | 0 | 0 | 0 | 0 | 1 min
GZCF20361 | DI_5#PDGL_M1_Fault | 5#给料机1,2#电机1过载 | 二进制变量 |  | 1 |  | 2PLC5 | DI2 | I27.6 | 0 | [8 empty] | 0 | 0 | 0 | 0 | 0 | 0 | 0 |  |  | 0 | 0 | 0 | 0 | 1 min
GZCF20362 | DI_5#PDGL_M2_Fault | 5#给料机1,2#电机2过载 | 二进制变量 |  | 1 |  | 2PLC5 | DI2 | I27.7 | 0 | [8 empty] | 0 | 0 | 0 | 0 | 0 | 0 | 0 |  |  | 0 | 0 | 0 | 0 | 1 min
GZCF20363 | DI_5#PDGL_Remote | 5#给料机1,2#电机远程 | 二进制变量 |  | 1 |  | 2PLC5 | DI2 | I27.4 | 0 | [8 empty] | 0 | 0 | 0 | 0 | 0 | 0 | 0 |  |  | 0 | 0 | 0 | 0 | 1 min
GZCF20364 | DI_6#PD_Head_L_H_Devia | 6#胶带输送机机头左重度跑偏 | 二进制变量 |  | 1 |  | 2PLC5 | DI2 | I5.5 | 0 | [8 empty] | 0 | 0 | 0 | 0 | 0 | 0 | 0 |  |  | 0 | 0 | 0 | 0 | 1 min
GZCF20365 | DI_6#PD_Head_L_L_Devia | 6#胶带输送机机头左轻度跑偏 | 二进制变量 |  | 1 |  | 2PLC5 | DI2 | I5.4 | 0 | [8 empty] | 0 | 0 | 0 | 0 | 0 | 0 | 0 |  |  | 0 | 0 | 0 | 0 | 1 min
GZCF20366 | DI_6#PD_Head_R_H_Devia | 6#胶带输送机机头右重度跑偏 | 二进制变量 |  | 1 |  | 2PLC5 | DI2 | I5.7 | 0 | [8 empty] | 0 | 0 | 0 | 0 | 0 | 0 | 0 |  |  | 0 | 0 | 0 | 0 | 1 min
GZCF20367 | DI_6#PD_Head_R_L_Devia | 6#胶带输送机机头右轻度跑偏 | 二进制变量 |  | 1 |  | 2PLC5 | DI2 | I5.6 | 0 | [8 empty] | 0 | 0 | 0 | 0 | 0 | 0 | 0 |  |  | 0 | 0 | 0 | 0 | 1 min
GZCF20368 | DI_6#PD_LS | 6#皮带拉绳开关动作 | 二进制变量 |  | 1 |  | 2PLC5 | DI2 | I51.5 | 0 | [8 empty] | 0 | 0 | 0 | 0 | 0 | 0 | 0 |  |  | 0 | 0 | 0 | 0 | 1 min
GZCF20369 | DI_6#PD_M_Fault | 6#胶带输送机电机过热反馈 | 二进制变量 |  | 1 |  | 2PLC5 | DI2 | I5.0 | 0 | [8 empty] | 0 | 0 | 0 | 0 | 0 | 0 | 0 |  |  | 0 | 0 | 0 | 0 | 1 min
GZCF20370 | DI_6#PD_M_Run | 6#胶带输送机电机运行反馈 | 二进制变量 |  | 1 |  | 2PLC5 | DI2 | I5.1 | 0 | [8 empty] | 0 | 0 | 0 | 0 | 0 | 0 | 0 |  |  | 0 | 0 | 0 | 0 | 1 min
GZCF20371 | DI_6#PD_M_Run_Alarm | 6#胶带输送机电机机旁起机警示 | 二进制变量 |  | 1 |  | 2PLC5 | DI2 | I5.2 | 0 | [8 empty] | 0 | 0 | 0 | 0 | 0 | 0 | 0 |  |  | 0 | 0 | 0 | 0 | 1 min
GZCF20372 | DI_6#PD_M_ZD_Open | 6#胶带输送机电机制动器打开反馈 | 二进制变量 |  | 1 |  | 2PLC5 | DI2 | I5.3 | 0 | [8 empty] | 0 | 0 | 0 | 0 | 0 | 0 | 0 |  |  | 0 | 0 | 0 | 0 | 1 min
GZCF20373 | DI_6#PD_mid1_L_H_Devia | 6#皮带中间1左重度跑偏 | 二进制变量 |  | 1 |  | 2PLC5 | DI2 | I54.6 | 0 | [8 empty] | 0 | 0 | 0 | 0 | 0 | 0 | 0 |  |  | 0 | 0 | 0 | 0 | 1 min
GZCF20374 | DI_6#PD_mid1_L_L_Devia | 6#皮带中间1左轻度跑偏 | 二进制变量 |  | 1 |  | 2PLC5 | DI2 | I54.5 | 0 | [8 empty] | 0 | 0 | 0 | 0 | 0 | 0 | 0 |  |  | 0 | 0 | 0 | 0 | 1 min
GZCF20375 | DI_6#PD_mid1_R_H_Devia | 6#皮带中间1右重度跑偏 | 二进制变量 |  | 1 |  | 2PLC5 | DI2 | I55.0 | 0 | [8 empty] | 0 | 0 | 0 | 0 | 0 | 0 | 0 |  |  | 0 | 0 | 0 | 0 | 1 min
GZCF20376 | DI_6#PD_mid1_R_L_Devia | 6#皮带中间1右轻度跑偏 | 二进制变量 |  | 1 |  | 2PLC5 | DI2 | I54.7 | 0 | [8 empty] | 0 | 0 | 0 | 0 | 0 | 0 | 0 |  |  | 0 | 0 | 0 | 0 | 1 min
GZCF20377 | DI_6#PD_Remote | 6#胶带输送机远程 | 二进制变量 |  | 1 |  | 2PLC5 | DI2 | I4.7 | 0 | [8 empty] | 0 | 0 | 0 | 0 | 0 | 0 | 0 |  |  | 0 | 0 | 0 | 0 | 1 min
GZCF20378 | DI_6#PD_Tail_L_H_Devia | 6#胶带输送机机尾左重度跑偏 | 二进制变量 |  | 1 |  | 2PLC5 | DI2 | I6.1 | 0 | [8 empty] | 0 | 0 | 0 | 0 | 0 | 0 | 0 |  |  | 0 | 0 | 0 | 0 | 1 min
GZCF20379 | DI_6#PD_Tail_L_L_Devia | 6#胶带输送机机尾左轻度跑偏 | 二进制变量 |  | 1 |  | 2PLC5 | DI2 | I6.0 | 0 | [8 empty] | 0 | 0 | 0 | 0 | 0 | 0 | 0 |  |  | 0 | 0 | 0 | 0 | 1 min
GZCF20380 | DI_6#PD_Tail_R_H_Devia | 6#胶带输送机机尾右重度跑偏 | 二进制变量 |  | 1 |  | 2PLC5 | DI2 | I6.3 | 0 | [8 empty] | 0 | 0 | 0 | 0 | 0 | 0 | 0 |  |  | 0 | 0 | 0 | 0 | 1 min
GZCF20381 | DI_6#PD_Tail_R_L_Devia | 6#胶带输送机机尾右轻度跑偏 | 二进制变量 |  | 1 |  | 2PLC5 | DI2 | I6.2 | 0 | [8 empty] | 0 | 0 | 0 | 0 | 0 | 0 | 0 |  |  | 0 | 0 | 0 | 0 | 1 min
GZCF20382 | DI_6#PDGL_BP_Fault | 6#给料机变频故障 | 二进制变量 |  | 1 |  | 2PLC5 | DI2 | I31.4 | 0 | [8 empty] | 0 | 0 | 0 | 0 | 0 | 0 | 0 |  |  | 0 | 0 | 0 | 0 | 1 min
GZCF20383 | DI_6#PDGL_BP_Run | 6#给料机变频运行 | 二进制变量 |  | 1 |  | 2PLC5 | DI2 | I31.3 | 0 | [8 empty] | 0 | 0 | 0 | 0 | 0 | 0 | 0 |  |  | 0 | 0 | 0 | 0 | 1 min
GZCF20384 | DI_6#PDGL_M1_Fault | 6#给料机1,2#电机1过载 | 二进制变量 |  | 1 |  | 2PLC5 | DI2 | I31.5 | 0 | [8 empty] | 0 | 0 | 0 | 0 | 0 | 0 | 0 |  |  | 0 | 0 | 0 | 0 | 1 min
GZCF20385 | DI_6#PDGL_M2_Fault | 6#给料机1,2#电机2过载 | 二进制变量 |  | 1 |  | 2PLC5 | DI2 | I31.6 | 0 | [8 empty] | 0 | 0 | 0 | 0 | 0 | 0 | 0 |  |  | 0 | 0 | 0 | 0 | 1 min
GZCF20386 | DI_6#PDGL_Remote | 6#给料机1,2#电机远程 | 二进制变量 |  | 1 |  | 2PLC5 | DI2 | I31.2 | 0 | [8 empty] | 0 | 0 | 0 | 0 | 0 | 0 | 0 |  |  | 0 | 0 | 0 | 0 | 1 min
GZCF20387 | DI_7#PD_Head_L_H_Devia | 7#胶带输送机机头左重度跑偏 | 二进制变量 |  | 1 |  | 2PLC5 | DI2 | I7.2 | 0 | [8 empty] | 0 | 0 | 0 | 0 | 0 | 0 | 0 |  |  | 0 | 0 | 0 | 0 | 1 min
GZCF20388 | DI_7#PD_Head_L_L_Devia | 7#胶带输送机机头左轻度跑偏 | 二进制变量 |  | 1 |  | 2PLC5 | DI2 | I7.1 | 0 | [8 empty] | 0 | 0 | 0 | 0 | 0 | 0 | 0 |  |  | 0 | 0 | 0 | 0 | 1 min
GZCF20389 | DI_7#PD_Head_R_H_Devia | 7#胶带输送机机头右重度跑偏 | 二进制变量 |  | 1 |  | 2PLC5 | DI2 | I7.4 | 0 | [8 empty] | 0 | 0 | 0 | 0 | 0 | 0 | 0 |  |  | 0 | 0 | 0 | 0 | 1 min
GZCF20390 | DI_7#PD_Head_R_L_Devia | 7#胶带输送机机头右轻度跑偏 | 二进制变量 |  | 1 |  | 2PLC5 | DI2 | I7.3 | 0 | [8 empty] | 0 | 0 | 0 | 0 | 0 | 0 | 0 |  |  | 0 | 0 | 0 | 0 | 1 min
GZCF20391 | DI_7#PD_LS | 7#皮带拉绳开关动作 | 二进制变量 |  | 1 |  | 2PLC5 | DI2 | I51.6 | 0 | [8 empty] | 0 | 0 | 0 | 0 | 0 | 0 | 0 |  |  | 0 | 0 | 0 | 0 | 1 min
GZCF20392 | DI_7#PD_M_Fault | 7#胶带输送机电机过热反馈 | 二进制变量 |  | 1 |  | 2PLC5 | DI2 | I6.5 | 0 | [8 empty] | 0 | 0 | 0 | 0 | 0 | 0 | 0 |  |  | 0 | 0 | 0 | 0 | 1 min
GZCF20393 | DI_7#PD_M_Run | 7#胶带输送机电机运行反馈 | 二进制变量 |  | 1 |  | 2PLC5 | DI2 | I6.6 | 0 | [8 empty] | 0 | 0 | 0 | 0 | 0 | 0 | 0 |  |  | 0 | 0 | 0 | 0 | 1 min
GZCF20394 | DI_7#PD_M_Run_Alarm | 7#胶带输送机电机机旁起机警示 | 二进制变量 |  | 1 |  | 2PLC5 | DI2 | I6.7 | 0 | [8 empty] | 0 | 0 | 0 | 0 | 0 | 0 | 0 |  |  | 0 | 0 | 0 | 0 | 1 min
GZCF20395 | DI_7#PD_M_ZD_Open | 7#胶带输送机电机制动器打开反馈 | 二进制变量 |  | 1 |  | 2PLC5 | DI2 | I7.0 | 0 | [8 empty] | 0 | 0 | 0 | 0 | 0 | 0 | 0 |  |  | 0 | 0 | 0 | 0 | 1 min
GZCF20396 | DI_7#PD_mid1_L_H_Devia | 7#皮带中间1左重度跑偏 | 二进制变量 |  | 1 |  | 2PLC5 | DI2 | I55.2 | 0 | [8 empty] | 0 | 0 | 0 | 0 | 0 | 0 | 0 |  |  | 0 | 0 | 0 | 0 | 1 min
GZCF20397 | DI_7#PD_mid1_L_L_Devia | 7#皮带中间1左轻度跑偏 | 二进制变量 |  | 1 |  | 2PLC5 | DI2 | I55.1 | 0 | [8 empty] | 0 | 0 | 0 | 0 | 0 | 0 | 0 |  |  | 0 | 0 | 0 | 0 | 1 min
GZCF20398 | DI_7#PD_mid1_R_H_Devia | 7#皮带中间1右重度跑偏 | 二进制变量 |  | 1 |  | 2PLC5 | DI2 | I55.4 | 0 | [8 empty] | 0 | 0 | 0 | 0 | 0 | 0 | 0 |  |  | 0 | 0 | 0 | 0 | 1 min
GZCF20399 | DI_7#PD_mid1_R_L_Devia | 7#皮带中间1右轻度跑偏 | 二进制变量 |  | 1 |  | 2PLC5 | DI2 | I55.3 | 0 | [8 empty] | 0 | 0 | 0 | 0 | 0 | 0 | 0 |  |  | 0 | 0 | 0 | 0 | 1 min
GZCF20400 | DI_7#PD_Remote | 7#胶带输送机远程 | 二进制变量 |  | 1 |  | 2PLC5 | DI2 | I6.4 | 0 | [8 empty] | 0 | 0 | 0 | 0 | 0 | 0 | 0 |  |  | 0 | 0 | 0 | 0 | 1 min
GZCF20401 | DI_7#PD_Tail_L_H_Devia | 7#胶带输送机机尾左重度跑偏 | 二进制变量 |  | 1 |  | 2PLC5 | DI2 | I7.6 | 0 | [8 empty] | 0 | 0 | 0 | 0 | 0 | 0 | 0 |  |  | 0 | 0 | 0 | 0 | 1 min
GZCF20402 | DI_7#PD_Tail_L_L_Devia | 7#胶带输送机机尾左轻度跑偏 | 二进制变量 |  | 1 |  | 2PLC5 | DI2 | I7.5 | 0 | [8 empty] | 0 | 0 | 0 | 0 | 0 | 0 | 0 |  |  | 0 | 0 | 0 | 0 | 1 min
GZCF20403 | DI_7#PD_Tail_R_H_Devia | 7#胶带输送机机尾右重度跑偏 | 二进制变量 |  | 1 |  | 2PLC5 | DI2 | I8.0 | 0 | [8 empty] | 0 | 0 | 0 | 0 | 0 | 0 | 0 |  |  | 0 | 0 | 0 | 0 | 1 min
GZCF20404 | DI_7#PD_Tail_R_L_Devia | 7#胶带输送机机尾右轻度跑偏 | 二进制变量 |  | 1 |  | 2PLC5 | DI2 | I7.7 | 0 | [8 empty] | 0 | 0 | 0 | 0 | 0 | 0 | 0 |  |  | 0 | 0 | 0 | 0 | 1 min
GZCF20405 | DI_7#PDGL_BP_Fault | 7#给料机变频故障 | 二进制变量 |  | 1 |  | 2PLC5 | DI2 | I32.2 | 0 | [8 empty] | 0 | 0 | 0 | 0 | 0 | 0 | 0 |  |  | 0 | 0 | 0 | 0 | 1 min
GZCF20406 | DI_7#PDGL_BP_Run | 7#给料机变频运行 | 二进制变量 |  | 1 |  | 2PLC5 | DI2 | I32.1 | 0 | [8 empty] | 0 | 0 | 0 | 0 | 0 | 0 | 0 |  |  | 0 | 0 | 0 | 0 | 1 min
GZCF20407 | DI_7#PDGL_M1_Fault | 7#给料机1,2#电机1过载 | 二进制变量 |  | 1 |  | 2PLC5 | DI2 | I32.3 | 0 | [8 empty] | 0 | 0 | 0 | 0 | 0 | 0 | 0 |  |  | 0 | 0 | 0 | 0 | 1 min
GZCF20408 | DI_7#PDGL_M2_Fault | 7#给料机1,2#电机2过载 | 二进制变量 |  | 1 |  | 2PLC5 | DI2 | I32.4 | 0 | [8 empty] | 0 | 0 | 0 | 0 | 0 | 0 | 0 |  |  | 0 | 0 | 0 | 0 | 1 min
GZCF20409 | DI_7#PDGL_Remote | 7#给料机1,2#电机远程 | 二进制变量 |  | 1 |  | 2PLC5 | DI2 | I32.0 | 0 | [8 empty] | 0 | 0 | 0 | 0 | 0 | 0 | 0 |  |  | 0 | 0 | 0 | 0 | 1 min
GZCF20410 | DI_8#PD_Head_L_H_Devia | 8#胶带输送机机头左重度跑偏 | 二进制变量 |  | 1 |  | 2PLC5 | DI2 | I8.7 | 0 | [8 empty] | 0 | 0 | 0 | 0 | 0 | 0 | 0 |  |  | 0 | 0 | 0 | 0 | 1 min
GZCF20411 | DI_8#PD_Head_L_L_Devia | 8#胶带输送机机头左轻度跑偏 | 二进制变量 |  | 1 |  | 2PLC5 | DI2 | I8.6 | 0 | [8 empty] | 0 | 0 | 0 | 0 | 0 | 0 | 0 |  |  | 0 | 0 | 0 | 0 | 1 min
GZCF20412 | DI_8#PD_Head_R_H_Devia | 8#胶带输送机机头右重度跑偏 | 二进制变量 |  | 1 |  | 2PLC5 | DI2 | I9.1 | 0 | [8 empty] | 0 | 0 | 0 | 0 | 0 | 0 | 0 |  |  | 0 | 0 | 0 | 0 | 1 min
GZCF20413 | DI_8#PD_Head_R_L_Devia | 8#胶带输送机机头右轻度跑偏 | 二进制变量 |  | 1 |  | 2PLC5 | DI2 | I9.0 | 0 | [8 empty] | 0 | 0 | 0 | 0 | 0 | 0 | 0 |  |  | 0 | 0 | 0 | 0 | 1 min
GZCF20414 | DI_8#PD_LS | 8#皮带拉绳开关动作 | 二进制变量 |  | 1 |  | 2PLC5 | DI2 | I51.7 | 0 | [8 empty] | 0 | 0 | 0 | 0 | 0 | 0 | 0 |  |  | 0 | 0 | 0 | 0 | 1 min
GZCF20415 | DI_8#PD_M_Fault | 8#胶带输送机电机过热反馈 | 二进制变量 |  | 1 |  | 2PLC5 | DI2 | I8.2 | 0 | [8 empty] | 0 | 0 | 0 | 0 | 0 | 0 | 0 |  |  | 0 | 0 | 0 | 0 | 1 min
GZCF20416 | DI_8#PD_M_Run | 8#胶带输送机电机运行反馈 | 二进制变量 |  | 1 |  | 2PLC5 | DI2 | I8.3 | 0 | [8 empty] | 0 | 0 | 0 | 0 | 0 | 0 | 0 |  |  | 0 | 0 | 0 | 0 | 1 min
GZCF20417 | DI_8#PD_M_Run_Alarm | 8#胶带输送机电机机旁起机警示 | 二进制变量 |  | 1 |  | 2PLC5 | DI2 | I8.4 | 0 | [8 empty] | 0 | 0 | 0 | 0 | 0 | 0 | 0 |  |  | 0 | 0 | 0 | 0 | 1 min
GZCF20418 | DI_8#PD_M_ZD_Open | 8#胶带输送机电机制动器打开反馈 | 二进制变量 |  | 1 |  | 2PLC5 | DI2 | I8.5 | 0 | [8 empty] | 0 | 0 | 0 | 0 | 0 | 0 | 0 |  |  | 0 | 0 | 0 | 0 | 1 min
GZCF20419 | DI_8#PD_mid1_L_H_Devia | 8#皮带中间1左重度跑偏 | 二进制变量 |  | 1 |  | 2PLC5 | DI2 | I56.1 | 0 | [8 empty] | 0 | 0 | 0 | 0 | 0 | 0 | 0 |  |  | 0 | 0 | 0 | 0 | 1 min
GZCF20420 | DI_8#PD_mid1_L_L_Devia | 8#皮带中间1左轻度跑偏 | 二进制变量 |  | 1 |  | 2PLC5 | DI2 | I56.0 | 0 | [8 empty] | 0 | 0 | 0 | 0 | 0 | 0 | 0 |  |  | 0 | 0 | 0 | 0 | 1 min
GZCF20421 | DI_8#PD_mid1_R_H_Devia | 8#皮带中间1右重度跑偏 | 二进制变量 |  | 1 |  | 2PLC5 | DI2 | I56.3 | 0 | [8 empty] | 0 | 0 | 0 | 0 | 0 | 0 | 0 |  |  | 0 | 0 | 0 | 0 | 1 min
GZCF20422 | DI_8#PD_mid1_R_L_Devia | 8#皮带中间1右轻度跑偏 | 二进制变量 |  | 1 |  | 2PLC5 | DI2 | I56.2 | 0 | [8 empty] | 0 | 0 | 0 | 0 | 0 | 0 | 0 |  |  | 0 | 0 | 0 | 0 | 1 min
GZCF20423 | DI_8#PD_Remote | 8#胶带输送机远程 | 二进制变量 |  | 1 |  | 2PLC5 | DI2 | I8.1 | 0 | [8 empty] | 0 | 0 | 0 | 0 | 0 | 0 | 0 |  |  | 0 | 0 | 0 | 0 | 1 min
GZCF20424 | DI_8#PD_Tail_L_H_Devia | 8#胶带输送机机尾左重度跑偏 | 二进制变量 |  | 1 |  | 2PLC5 | DI2 | I9.3 | 0 | [8 empty] | 0 | 0 | 0 | 0 | 0 | 0 | 0 |  |  | 0 | 0 | 0 | 0 | 1 min
GZCF20425 | DI_8#PD_Tail_L_L_Devia | 8#胶带输送机机尾左轻度跑偏 | 二进制变量 |  | 1 |  | 2PLC5 | DI2 | I9.2 | 0 | [8 empty] | 0 | 0 | 0 | 0 | 0 | 0 | 0 |  |  | 0 | 0 | 0 | 0 | 1 min
GZCF20426 | DI_8#PD_Tail_R_H_Devia | 8#胶带输送机机尾右重度跑偏 | 二进制变量 |  | 1 |  | 2PLC5 | DI2 | I9.5 | 0 | [8 empty] | 0 | 0 | 0 | 0 | 0 | 0 | 0 |  |  | 0 | 0 | 0 | 0 | 1 min
GZCF20427 | DI_8#PD_Tail_R_L_Devia | 8#胶带输送机机尾右轻度跑偏 | 二进制变量 |  | 1 |  | 2PLC5 | DI2 | I9.4 | 0 | [8 empty] | 0 | 0 | 0 | 0 | 0 | 0 | 0 |  |  | 0 | 0 | 0 | 0 | 1 min
GZCF20428 | DI_9#PD_Head_L_H_Devia | 9#胶带输送机机头左重度跑偏 | 二进制变量 |  | 1 |  | 2PLC5 | DI2 | I22.0 | 0 | [8 empty] | 0 | 0 | 0 | 0 | 0 | 0 | 0 |  |  | 0 | 0 | 0 | 0 | 1 min
GZCF20429 | DI_9#PD_Head_L_L_Devia | 9#胶带输送机机头左轻度跑偏 | 二进制变量 |  | 1 |  | 2PLC5 | DI2 | I21.7 | 0 | [8 empty] | 0 | 0 | 0 | 0 | 0 | 0 | 0 |  |  | 0 | 0 | 0 | 0 | 1 min
GZCF20430 | DI_9#PD_Head_R_H_Devia | 9#胶带输送机机头右重度跑偏 | 二进制变量 |  | 1 |  | 2PLC5 | DI2 | I22.2 | 0 | [8 empty] | 0 | 0 | 0 | 0 | 0 | 0 | 0 |  |  | 0 | 0 | 0 | 0 | 1 min
GZCF20431 | DI_9#PD_Head_R_L_Devia | 9#胶带输送机机头右轻度跑偏 | 二进制变量 |  | 1 |  | 2PLC5 | DI2 | I22.1 | 0 | [8 empty] | 0 | 0 | 0 | 0 | 0 | 0 | 0 |  |  | 0 | 0 | 0 | 0 | 1 min
GZCF20432 | DI_9#PD_LS | 9#皮带拉绳开关动作 | 二进制变量 |  | 1 |  | 2PLC5 | DI2 | I52.0 | 0 | [8 empty] | 0 | 0 | 0 | 0 | 0 | 0 | 0 |  |  | 0 | 0 | 0 | 0 | 1 min
GZCF20433 | DI_9#PD_M_Fault | 9#胶带输送机电机过热反馈 | 二进制变量 |  | 1 |  | 2PLC5 | DI2 | I21.3 | 0 | [8 empty] | 0 | 0 | 0 | 0 | 0 | 0 | 0 |  |  | 0 | 0 | 0 | 0 | 1 min
GZCF20434 | DI_9#PD_M_Run | 9#胶带输送机电机运行反馈 | 二进制变量 |  | 1 |  | 2PLC5 | DI2 | I21.4 | 0 | [8 empty] | 0 | 0 | 0 | 0 | 0 | 0 | 0 |  |  | 0 | 0 | 0 | 0 | 1 min
GZCF20435 | DI_9#PD_M_Run_Alarm | 9#胶带输送机电机机旁起机警示 | 二进制变量 |  | 1 |  | 2PLC5 | DI2 | I21.5 | 0 | [8 empty] | 0 | 0 | 0 | 0 | 0 | 0 | 0 |  |  | 0 | 0 | 0 | 0 | 1 min
GZCF20436 | DI_9#PD_M_ZD_Open | 9#胶带输送机电机制动器打开反馈 | 二进制变量 |  | 1 |  | 2PLC5 | DI2 | I21.6 | 0 | [8 empty] | 0 | 0 | 0 | 0 | 0 | 0 | 0 |  |  | 0 | 0 | 0 | 0 | 1 min
GZCF20437 | DI_9#PD_mid1_L_H_Devia | 9#胶带输送机中间1左重度跑偏 | 二进制变量 |  | 1 |  | 2PLC5 | DI2 | I23.0 | 0 | [8 empty] | 0 | 0 | 0 | 0 | 0 | 0 | 0 |  |  | 0 | 0 | 0 | 0 | 1 min
GZCF20438 | DI_9#PD_mid1_L_L_Devia | 9#胶带输送机中间1左轻度跑偏 | 二进制变量 |  | 1 |  | 2PLC5 | DI2 | I22.7 | 0 | [8 empty] | 0 | 0 | 0 | 0 | 0 | 0 | 0 |  |  | 0 | 0 | 0 | 0 | 1 min
GZCF20439 | DI_9#PD_mid1_R_H_Devia | 9#胶带输送机中间1右重度跑偏 | 二进制变量 |  | 1 |  | 2PLC5 | DI2 | I23.2 | 0 | [8 empty] | 0 | 0 | 0 | 0 | 0 | 0 | 0 |  |  | 0 | 0 | 0 | 0 | 1 min
GZCF20440 | DI_9#PD_mid1_R_L_Devia | 9#胶带输送机中间1右轻度跑偏 | 二进制变量 |  | 1 |  | 2PLC5 | DI2 | I23.1 | 0 | [8 empty] | 0 | 0 | 0 | 0 | 0 | 0 | 0 |  |  | 0 | 0 | 0 | 0 | 1 min
GZCF20441 | DI_9#PD_mid2_L_H_Devia | 9#胶带输送机中间2左重度跑偏 | 二进制变量 |  | 1 |  | 2PLC5 | DI2 | I23.4 | 0 | [8 empty] | 0 | 0 | 0 | 0 | 0 | 0 | 0 |  |  | 0 | 0 | 0 | 0 | 1 min
GZCF20442 | DI_9#PD_mid2_L_L_Devia | 9#胶带输送机中间2左轻度跑偏 | 二进制变量 |  | 1 |  | 2PLC5 | DI2 | I23.3 | 0 | [8 empty] | 0 | 0 | 0 | 0 | 0 | 0 | 0 |  |  | 0 | 0 | 0 | 0 | 1 min
GZCF20443 | DI_9#PD_mid2_R_H_Devia | 9#胶带输送机中间2右重度跑偏 | 二进制变量 |  | 1 |  | 2PLC5 | DI2 | I23.6 | 0 | [8 empty] | 0 | 0 | 0 | 0 | 0 | 0 | 0 |  |  | 0 | 0 | 0 | 0 | 1 min
GZCF20444 | DI_9#PD_mid2_R_L_Devia | 9#胶带输送机中间2右轻度跑偏 | 二进制变量 |  | 1 |  | 2PLC5 | DI2 | I23.5 | 0 | [8 empty] | 0 | 0 | 0 | 0 | 0 | 0 | 0 |  |  | 0 | 0 | 0 | 0 | 1 min
GZCF20445 | DI_9#PD_Remote | 9#胶带输送机远程 | 二进制变量 |  | 1 |  | 2PLC5 | DI2 | I21.2 | 0 | [8 empty] | 0 | 0 | 0 | 0 | 0 | 0 | 0 |  |  | 0 | 0 | 0 | 0 | 1 min
GZCF20446 | DI_9#PD_Tail_L_H_Devia | 9#胶带输送机机尾左重度跑偏 | 二进制变量 |  | 1 |  | 2PLC5 | DI2 | I22.4 | 0 | [8 empty] | 0 | 0 | 0 | 0 | 0 | 0 | 0 |  |  | 0 | 0 | 0 | 0 | 1 min
GZCF20447 | DI_9#PD_Tail_L_L_Devia | 9#胶带输送机机尾左轻度跑偏 | 二进制变量 |  | 1 |  | 2PLC5 | DI2 | I22.3 | 0 | [8 empty] | 0 | 0 | 0 | 0 | 0 | 0 | 0 |  |  | 0 | 0 | 0 | 0 | 1 min
GZCF20448 | DI_9#PD_Tail_R_H_Devia | 9#胶带输送机机尾右重度跑偏 | 二进制变量 |  | 1 |  | 2PLC5 | DI2 | I22.6 | 0 | [8 empty] | 0 | 0 | 0 | 0 | 0 | 0 | 0 |  |  | 0 | 0 | 0 | 0 | 1 min
GZCF20449 | DI_9#PD_Tail_R_L_Devia | 9#胶带输送机机尾右轻度跑偏 | 二进制变量 |  | 1 |  | 2PLC5 | DI2 | I22.5 | 0 | [8 empty] | 0 | 0 | 0 | 0 | 0 | 0 | 0 |  |  | 0 | 0 | 0 | 0 | 1 min
GZCF20450 | DI_10#PD_Head_L_H_Devia | 10#胶带输送机机头左重度跑偏 | 二进制变量 |  | 1 |  | 2PLC5 | DI2 | I10.4 | 0 | [8 empty] | 0 | 0 | 0 | 0 | 0 | 0 | 0 |  |  | 0 | 0 | 0 | 0 | 1 min
GZCF20451 | DI_10#PD_Head_L_L_Devia | 10#胶带输送机机头左轻度跑偏 | 二进制变量 |  | 1 |  | 2PLC5 | DI2 | I10.3 | 0 | [8 empty] | 0 | 0 | 0 | 0 | 0 | 0 | 0 |  |  | 0 | 0 | 0 | 0 | 1 min
GZCF20452 | DI_10#PD_Head_R_H_Devia | 10#胶带输送机机头右重度跑偏 | 二进制变量 |  | 1 |  | 2PLC5 | DI2 | I10.6 | 0 | [8 empty] | 0 | 0 | 0 | 0 | 0 | 0 | 0 |  |  | 0 | 0 | 0 | 0 | 1 min
GZCF20453 | DI_10#PD_Head_R_L_Devia | 10#胶带输送机机头右轻度跑偏 | 二进制变量 |  | 1 |  | 2PLC5 | DI2 | I10.5 | 0 | [8 empty] | 0 | 0 | 0 | 0 | 0 | 0 | 0 |  |  | 0 | 0 | 0 | 0 | 1 min
GZCF20454 | DI_10#PD_LS | 10#皮带拉绳开关动作 | 二进制变量 |  | 1 |  | 2PLC5 | DI2 | I52.1 | 0 | [8 empty] | 0 | 0 | 0 | 0 | 0 | 0 | 0 |  |  | 0 | 0 | 0 | 0 | 1 min
GZCF20455 | DI_10#PD_M_Fault | 10#胶带输送机电机过热反馈 | 二进制变量 |  | 1 |  | 2PLC5 | DI2 | I9.7 | 0 | [8 empty] | 0 | 0 | 0 | 0 | 0 | 0 | 0 |  |  | 0 | 0 | 0 | 0 | 1 min
GZCF20456 | DI_10#PD_M_Run | 10#胶带输送机电机运行反馈 | 二进制变量 |  | 1 |  | 2PLC5 | DI2 | I10.0 | 0 | [8 empty] | 0 | 0 | 0 | 0 | 0 | 0 | 0 |  |  | 0 | 0 | 0 | 0 | 1 min
GZCF20457 | DI_10#PD_M_Run_Alarm | 10#胶带输送机电机机旁起机警示 | 二进制变量 |  | 1 |  | 2PLC5 | DI2 | I10.1 | 0 | [8 empty] | 0 | 0 | 0 | 0 | 0 | 0 | 0 |  |  | 0 | 0 | 0 | 0 | 1 min
GZCF20458 | DI_10#PD_M_ZD_Open | 10#胶带输送机电机制动器打开反馈 | 二进制变量 |  | 1 |  | 2PLC5 | DI2 | I10.2 | 0 | [8 empty] | 0 | 0 | 0 | 0 | 0 | 0 | 0 |  |  | 0 | 0 | 0 | 0 | 1 min
GZCF20459 | DI_10#PD_mid1_L_H_Devia | 10#皮带中间1左重度跑偏 | 二进制变量 |  | 1 |  | 2PLC5 | DI2 | I56.5 | 0 | [8 empty] | 0 | 0 | 0 | 0 | 0 | 0 | 0 |  |  | 0 | 0 | 0 | 0 | 1 min
GZCF20460 | DI_10#PD_mid1_L_L_Devia | 10#皮带中间1左轻度跑偏 | 二进制变量 |  | 1 |  | 2PLC5 | DI2 | I56.4 | 0 | [8 empty] | 0 | 0 | 0 | 0 | 0 | 0 | 0 |  |  | 0 | 0 | 0 | 0 | 1 min
GZCF20461 | DI_10#PD_mid1_R_H_Devia | 10#皮带中间1右重度跑偏 | 二进制变量 |  | 1 |  | 2PLC5 | DI2 | I56.7 | 0 | [8 empty] | 0 | 0 | 0 | 0 | 0 | 0 | 0 |  |  | 0 | 0 | 0 | 0 | 1 min
GZCF20462 | DI_10#PD_mid1_R_L_Devia | 10#皮带中间1右轻度跑偏 | 二进制变量 |  | 1 |  | 2PLC5 | DI2 | I56.6 | 0 | [8 empty] | 0 | 0 | 0 | 0 | 0 | 0 | 0 |  |  | 0 | 0 | 0 | 0 | 1 min
GZCF20463 | DI_10#PD_Remote | 10#胶带输送机远程 | 二进制变量 |  | 1 |  | 2PLC5 | DI2 | I9.6 | 0 | [8 empty] | 0 | 0 | 0 | 0 | 0 | 0 | 0 |  |  | 0 | 0 | 0 | 0 | 1 min
GZCF20464 | DI_10#PD_Tail_L_H_Devia | 10#胶带输送机机尾左重度跑偏 | 二进制变量 |  | 1 |  | 2PLC5 | DI2 | I11.0 | 0 | [8 empty] | 0 | 0 | 0 | 0 | 0 | 0 | 0 |  |  | 0 | 0 | 0 | 0 | 1 min
GZCF20465 | DI_10#PD_Tail_L_L_Devia | 10#胶带输送机机尾左轻度跑偏 | 二进制变量 |  | 1 |  | 2PLC5 | DI2 | I10.7 | 0 | [8 empty] | 0 | 0 | 0 | 0 | 0 | 0 | 0 |  |  | 0 | 0 | 0 | 0 | 1 min
GZCF20466 | DI_10#PD_Tail_R_H_Devia | 10#胶带输送机机尾右重度跑偏 | 二进制变量 |  | 1 |  | 2PLC5 | DI2 | I11.2 | 0 | [8 empty] | 0 | 0 | 0 | 0 | 0 | 0 | 0 |  |  | 0 | 0 | 0 | 0 | 1 min
GZCF20467 | DI_10#PD_Tail_R_L_Devia | 10#胶带输送机机尾右轻度跑偏 | 二进制变量 |  | 1 |  | 2PLC5 | DI2 | I11.1 | 0 | [8 empty] | 0 | 0 | 0 | 0 | 0 | 0 | 0 |  |  | 0 | 0 | 0 | 0 | 1 min
GZCF20468 | DI_11#CBZD_1#M_Fa | 11#仓壁振动1,2#电机1过载 | 二进制变量 |  | 1 |  | 2PLC5 | DI2 | I29.2 | 0 | [8 empty] | 0 | 0 | 0 | 0 | 0 | 0 | 0 |  |  | 0 | 0 | 0 | 0 | 1 min
GZCF20469 | DI_11#CBZD_2#M_Fa | 11#仓壁振动1,2#电机2过载 | 二进制变量 |  | 1 |  | 2PLC5 | DI2 | I29.3 | 0 | [8 empty] | 0 | 0 | 0 | 0 | 0 | 0 | 0 |  |  | 0 | 0 | 0 | 0 | 1 min
GZCF20470 | DI_11#CBZD_M1_Remote | 11#仓壁振动1,2#电机远程 | 二进制变量 |  | 1 |  | 2PLC5 | DI2 | I29.0 | 0 | [8 empty] | 0 | 0 | 0 | 0 | 0 | 0 | 0 |  |  | 0 | 0 | 0 | 0 | 1 min
GZCF20471 | DI_11#CBZD_M1_Run | 11#仓壁振动1,2#电机运行 | 二进制变量 |  | 1 |  | 2PLC5 | DI2 | I29.1 | 0 | [8 empty] | 0 | 0 | 0 | 0 | 0 | 0 | 0 |  |  | 0 | 0 | 0 | 0 | 1 min
GZCF20472 | DI_11#PD_Head_L_H_Devia | 11#胶带输送机机头左重度跑偏 | 二进制变量 |  | 1 |  | 2PLC5 | DI2 | I12.1 | 0 | [8 empty] | 0 | 0 | 0 | 0 | 0 | 0 | 0 |  |  | 0 | 0 | 0 | 0 | 1 min
GZCF20473 | DI_11#PD_Head_L_L_Devia | 11#胶带输送机机头左轻度跑偏 | 二进制变量 |  | 1 |  | 2PLC5 | DI2 | I12.0 | 0 | [8 empty] | 0 | 0 | 0 | 0 | 0 | 0 | 0 |  |  | 0 | 0 | 0 | 0 | 1 min
GZCF20474 | DI_11#PD_Head_R_H_Devia | 11#胶带输送机机头右重度跑偏 | 二进制变量 |  | 1 |  | 2PLC5 | DI2 | I12.3 | 0 | [8 empty] | 0 | 0 | 0 | 0 | 0 | 0 | 0 |  |  | 0 | 0 | 0 | 0 | 1 min
GZCF20475 | DI_11#PD_Head_R_L_Devia | 11#胶带输送机机头右轻度跑偏 | 二进制变量 |  | 1 |  | 2PLC5 | DI2 | I12.2 | 0 | [8 empty] | 0 | 0 | 0 | 0 | 0 | 0 | 0 |  |  | 0 | 0 | 0 | 0 | 1 min
GZCF20476 | DI_11#PD_LS | 11#皮带拉绳开关动作 | 二进制变量 |  | 1 |  | 2PLC5 | DI2 | I52.2 | 0 | [8 empty] | 0 | 0 | 0 | 0 | 0 | 0 | 0 |  |  | 0 | 0 | 0 | 0 | 1 min
GZCF20477 | DI_11#PD_M_Fault | 11#胶带输送机电机过热反馈 | 二进制变量 |  | 1 |  | 2PLC5 | DI2 | I11.4 | 0 | [8 empty] | 0 | 0 | 0 | 0 | 0 | 0 | 0 |  |  | 0 | 0 | 0 | 0 | 1 min
GZCF20478 | DI_11#PD_M_Run | 11#胶带输送机电机运行反馈 | 二进制变量 |  | 1 |  | 2PLC5 | DI2 | I11.5 | 0 | [8 empty] | 0 | 0 | 0 | 0 | 0 | 0 | 0 |  |  | 0 | 0 | 0 | 0 | 1 min
GZCF20479 | DI_11#PD_M_Run_Alarm | 11#胶带输送机电机机旁起机警示 | 二进制变量 |  | 1 |  | 2PLC5 | DI2 | I11.6 | 0 | [8 empty] | 0 | 0 | 0 | 0 | 0 | 0 | 0 |  |  | 0 | 0 | 0 | 0 | 1 min
GZCF20480 | DI_11#PD_M_ZD_Open | 11#胶带输送机电机制动器打开反馈 | 二进制变量 |  | 1 |  | 2PLC5 | DI2 | I11.7 | 0 | [8 empty] | 0 | 0 | 0 | 0 | 0 | 0 | 0 |  |  | 0 | 0 | 0 | 0 | 1 min
GZCF20481 | DI_11#PD_mid1_L_H_Devia | 11#皮带中间1左重度跑偏 | 二进制变量 |  | 1 |  | 2PLC5 | DI2 | I57.1 | 0 | [8 empty] | 0 | 0 | 0 | 0 | 0 | 0 | 0 |  |  | 0 | 0 | 0 | 0 | 1 min
GZCF20482 | DI_11#PD_mid1_L_L_Devia | 11#皮带中间1左轻度跑偏 | 二进制变量 |  | 1 |  | 2PLC5 | DI2 | I57.0 | 0 | [8 empty] | 0 | 0 | 0 | 0 | 0 | 0 | 0 |  |  | 0 | 0 | 0 | 0 | 1 min
GZCF20483 | DI_11#PD_mid1_R_H_Devia | 11#皮带中间1右重度跑偏 | 二进制变量 |  | 1 |  | 2PLC5 | DI2 | I57.3 | 0 | [8 empty] | 0 | 0 | 0 | 0 | 0 | 0 | 0 |  |  | 0 | 0 | 0 | 0 | 1 min
GZCF20484 | DI_11#PD_mid1_R_L_Devia | 11#皮带中间1右轻度跑偏 | 二进制变量 |  | 1 |  | 2PLC5 | DI2 | I57.2 | 0 | [8 empty] | 0 | 0 | 0 | 0 | 0 | 0 | 0 |  |  | 0 | 0 | 0 | 0 | 1 min
GZCF20485 | DI_11#PD_Remote | 11#胶带输送机远程 | 二进制变量 |  | 1 |  | 2PLC5 | DI2 | I11.3 | 0 | [8 empty] | 0 | 0 | 0 | 0 | 0 | 0 | 0 |  |  | 0 | 0 | 0 | 0 | 1 min
GZCF20486 | DI_11#PD_Tail_L_H_Devia | 11#胶带输送机机尾左重度跑偏 | 二进制变量 |  | 1 |  | 2PLC5 | DI2 | I12.5 | 0 | [8 empty] | 0 | 0 | 0 | 0 | 0 | 0 | 0 |  |  | 0 | 0 | 0 | 0 | 1 min
GZCF20487 | DI_11#PD_Tail_L_L_Devia | 11#胶带输送机机尾左轻度跑偏 | 二进制变量 |  | 1 |  | 2PLC5 | DI2 | I12.4 | 0 | [8 empty] | 0 | 0 | 0 | 0 | 0 | 0 | 0 |  |  | 0 | 0 | 0 | 0 | 1 min
GZCF20488 | DI_11#PD_Tail_R_H_Devia | 11#胶带输送机机尾右重度跑偏 | 二进制变量 |  | 1 |  | 2PLC5 | DI2 | I12.7 | 0 | [8 empty] | 0 | 0 | 0 | 0 | 0 | 0 | 0 |  |  | 0 | 0 | 0 | 0 | 1 min
GZCF20489 | DI_11#PD_Tail_R_L_Devia | 11#胶带输送机机尾右轻度跑偏 | 二进制变量 |  | 1 |  | 2PLC5 | DI2 | I12.6 | 0 | [8 empty] | 0 | 0 | 0 | 0 | 0 | 0 | 0 |  |  | 0 | 0 | 0 | 0 | 1 min
GZCF20490 | DI_12#CBZD_1#M_Fa | 12#仓壁振动1,2#电机1过载 | 二进制变量 |  | 1 |  | 2PLC5 | DI2 | I29.6 | 0 | [8 empty] | 0 | 0 | 0 | 0 | 0 | 0 | 0 |  |  | 0 | 0 | 0 | 0 | 1 min
GZCF20491 | DI_12#CBZD_2#M_Fa | 12#仓壁振动1,2#电机2过载 | 二进制变量 |  | 1 |  | 2PLC5 | DI2 | I29.7 | 0 | [8 empty] | 0 | 0 | 0 | 0 | 0 | 0 | 0 |  |  | 0 | 0 | 0 | 0 | 1 min
GZCF20492 | DI_12#CBZD_M1_Remote | 12#仓壁振动1,2#电机远程 | 二进制变量 |  | 1 |  | 2PLC5 | DI2 | I29.4 | 0 | [8 empty] | 0 | 0 | 0 | 0 | 0 | 0 | 0 |  |  | 0 | 0 | 0 | 0 | 1 min
GZCF20493 | DI_12#CBZD_M1_Run | 12#仓壁振动1,2#电机运行 | 二进制变量 |  | 1 |  | 2PLC5 | DI2 | I29.5 | 0 | [8 empty] | 0 | 0 | 0 | 0 | 0 | 0 | 0 |  |  | 0 | 0 | 0 | 0 | 1 min
GZCF20494 | DI_14#PD_Head_L_H_Devia | 14#胶带输送机机头左重度跑偏 | 二进制变量 |  | 1 |  | 2PLC5 | DI2 | I13.6 | 0 | [8 empty] | 0 | 0 | 0 | 0 | 0 | 0 | 0 |  |  | 0 | 0 | 0 | 0 | 1 min
GZCF20495 | DI_14#PD_Head_L_L_Devia | 14#胶带输送机机头左轻度跑偏 | 二进制变量 |  | 1 |  | 2PLC5 | DI2 | I13.5 | 0 | [8 empty] | 0 | 0 | 0 | 0 | 0 | 0 | 0 |  |  | 0 | 0 | 0 | 0 | 1 min
GZCF20496 | DI_14#PD_Head_R_H_Devia | 14#胶带输送机机头右重度跑偏 | 二进制变量 |  | 1 |  | 2PLC5 | DI2 | I14.0 | 0 | [8 empty] | 0 | 0 | 0 | 0 | 0 | 0 | 0 |  |  | 0 | 0 | 0 | 0 | 1 min
GZCF20497 | DI_14#PD_Head_R_L_Devia | 14#胶带输送机机头右轻度跑偏 | 二进制变量 |  | 1 |  | 2PLC5 | DI2 | I13.7 | 0 | [8 empty] | 0 | 0 | 0 | 0 | 0 | 0 | 0 |  |  | 0 | 0 | 0 | 0 | 1 min
GZCF20498 | DI_14#PD_LS | 14#皮带拉绳开关动作 | 二进制变量 |  | 1 |  | 2PLC5 | DI2 | I52.3 | 0 | [8 empty] | 0 | 0 | 0 | 0 | 0 | 0 | 0 |  |  | 0 | 0 | 0 | 0 | 1 min
GZCF20499 | DI_14#PD_M_Fault | 14#胶带输送机电机过热反馈 | 二进制变量 |  | 1 |  | 2PLC5 | DI2 | I13.1 | 0 | [8 empty] | 0 | 0 | 0 | 0 | 0 | 0 | 0 |  |  | 0 | 0 | 0 | 0 | 1 min
GZCF20500 | DI_14#PD_M_Run | 14#胶带输送机电机运行反馈 | 二进制变量 |  | 1 |  | 2PLC5 | DI2 | I13.2 | 0 | [8 empty] | 0 | 0 | 0 | 0 | 0 | 0 | 0 |  |  | 0 | 0 | 0 | 0 | 1 min
GZCF20501 | DI_14#PD_M_Run_Alarm | 14#胶带输送机电机机旁起机警示 | 二进制变量 |  | 1 |  | 2PLC5 | DI2 | I13.3 | 0 | [8 empty] | 0 | 0 | 0 | 0 | 0 | 0 | 0 |  |  | 0 | 0 | 0 | 0 | 1 min
GZCF20502 | DI_14#PD_M_ZD_Open | 14#胶带输送机电机制动器打开反馈 | 二进制变量 |  | 1 |  | 2PLC5 | DI2 | I13.4 | 0 | [8 empty] | 0 | 0 | 0 | 0 | 0 | 0 | 0 |  |  | 0 | 0 | 0 | 0 | 1 min
GZCF20503 | DI_14#PD_mid1_L_H_Devia | 14#胶带输送机中间1左重度跑偏 | 二进制变量 |  | 1 |  | 2PLC5 | DI2 | I14.6 | 0 | [8 empty] | 0 | 0 | 0 | 0 | 0 | 0 | 0 |  |  | 0 | 0 | 0 | 0 | 1 min
GZCF20504 | DI_14#PD_mid1_L_L_Devia | 14#胶带输送机中间1左轻度跑偏 | 二进制变量 |  | 1 |  | 2PLC5 | DI2 | I14.5 | 0 | [8 empty] | 0 | 0 | 0 | 0 | 0 | 0 | 0 |  |  | 0 | 0 | 0 | 0 | 1 min
GZCF20505 | DI_14#PD_mid1_R_H_Devia | 14#胶带输送机中间1右重度跑偏 | 二进制变量 |  | 1 |  | 2PLC5 | DI2 | I15.0 | 0 | [8 empty] | 0 | 0 | 0 | 0 | 0 | 0 | 0 |  |  | 0 | 0 | 0 | 0 | 1 min
GZCF20506 | DI_14#PD_mid1_R_L_Devia | 14#胶带输送机中间1右轻度跑偏 | 二进制变量 |  | 1 |  | 2PLC5 | DI2 | I14.7 | 0 | [8 empty] | 0 | 0 | 0 | 0 | 0 | 0 | 0 |  |  | 0 | 0 | 0 | 0 | 1 min
GZCF20507 | DI_14#PD_mid2_L_H_Devia | 14#胶带输送机中间2左重度跑偏 | 二进制变量 |  | 1 |  | 2PLC5 | DI2 | I15.2 | 0 | [8 empty] | 0 | 0 | 0 | 0 | 0 | 0 | 0 |  |  | 0 | 0 | 0 | 0 | 1 min
GZCF20508 | DI_14#PD_mid2_L_L_Devia | 14#胶带输送机中间2左轻度跑偏 | 二进制变量 |  | 1 |  | 2PLC5 | DI2 | I15.1 | 0 | [8 empty] | 0 | 0 | 0 | 0 | 0 | 0 | 0 |  |  | 0 | 0 | 0 | 0 | 1 min
GZCF20509 | DI_14#PD_mid2_R_H_Devia | 14#胶带输送机中间2右重度跑偏 | 二进制变量 |  | 1 |  | 2PLC5 | DI2 | I15.4 | 0 | [8 empty] | 0 | 0 | 0 | 0 | 0 | 0 | 0 |  |  | 0 | 0 | 0 | 0 | 1 min
GZCF20510 | DI_14#PD_mid2_R_L_Devia | 14#胶带输送机中间2右轻度跑偏 | 二进制变量 |  | 1 |  | 2PLC5 | DI2 | I15.3 | 0 | [8 empty] | 0 | 0 | 0 | 0 | 0 | 0 | 0 |  |  | 0 | 0 | 0 | 0 | 1 min
GZCF20511 | DI_14#PD_Remote | 14#胶带输送机远程 | 二进制变量 |  | 1 |  | 2PLC5 | DI2 | I13.0 | 0 | [8 empty] | 0 | 0 | 0 | 0 | 0 | 0 | 0 |  |  | 0 | 0 | 0 | 0 | 1 min
GZCF20512 | DI_14#PD_Tail_L_H_Devia | 14#胶带输送机机尾左重度跑偏 | 二进制变量 |  | 1 |  | 2PLC5 | DI2 | I14.2 | 0 | [8 empty] | 0 | 0 | 0 | 0 | 0 | 0 | 0 |  |  | 0 | 0 | 0 | 0 | 1 min
GZCF20513 | DI_14#PD_Tail_L_L_Devia | 14#胶带输送机机尾左轻度跑偏 | 二进制变量 |  | 1 |  | 2PLC5 | DI2 | I14.1 | 0 | [8 empty] | 0 | 0 | 0 | 0 | 0 | 0 | 0 |  |  | 0 | 0 | 0 | 0 | 1 min
GZCF20514 | DI_14#PD_Tail_R_H_Devia | 14#胶带输送机机尾右重度跑偏 | 二进制变量 |  | 1 |  | 2PLC5 | DI2 | I14.4 | 0 | [8 empty] | 0 | 0 | 0 | 0 | 0 | 0 | 0 |  |  | 0 | 0 | 0 | 0 | 1 min
GZCF20515 | DI_14#PD_Tail_R_L_Devia | 14#胶带输送机机尾右轻度跑偏 | 二进制变量 |  | 1 |  | 2PLC5 | DI2 | I14.3 | 0 | [8 empty] | 0 | 0 | 0 | 0 | 0 | 0 | 0 |  |  | 0 | 0 | 0 | 0 | 1 min
GZCF20516 | DI_DD_DF_CL_CL | 电动蝶阀阀门关到位 | 二进制变量 |  | 1 |  | 2PLC5 | DI2 | I46.1 | 0 | [8 empty] | 0 | 0 | 0 | 0 | 0 | 0 | 0 |  |  | 0 | 0 | 0 | 0 | 1 min
GZCF20517 | DI_DD_DF_Closing | 电动蝶阀阀门关闭 | 二进制变量 |  | 1 |  | 2PLC5 | DI2 | I45.7 | 0 | [8 empty] | 0 | 0 | 0 | 0 | 0 | 0 | 0 |  |  | 0 | 0 | 0 | 0 | 1 min
GZCF20518 | DI_DD_DF_Fault | 电动蝶阀电机过热反馈 | 二进制变量 |  | 1 |  | 2PLC5 | DI2 | I45.5 | 0 | [8 empty] | 0 | 0 | 0 | 0 | 0 | 0 | 0 |  |  | 0 | 0 | 0 | 0 | 1 min
GZCF20519 | DI_DD_DF_OP_CL | 电动蝶阀阀门开到位 | 二进制变量 |  | 1 |  | 2PLC5 | DI2 | I46.0 | 0 | [8 empty] | 0 | 0 | 0 | 0 | 0 | 0 | 0 |  |  | 0 | 0 | 0 | 0 | 1 min
GZCF20520 | DI_DD_DF_Opening | 电动蝶阀阀门打开 | 二进制变量 |  | 1 |  | 2PLC5 | DI2 | I45.6 | 0 | [8 empty] | 0 | 0 | 0 | 0 | 0 | 0 | 0 |  |  | 0 | 0 | 0 | 0 | 1 min
GZCF20521 | DI_DD_DF_Remote | 电动蝶阀远程 | 二进制变量 |  | 1 |  | 2PLC5 | DI2 | I45.4 | 0 | [8 empty] | 0 | 0 | 0 | 0 | 0 | 0 | 0 |  |  | 0 | 0 | 0 | 0 | 1 min
GZCF20522 | DI_M406_CL_CL | 浊环水池补水电动阀阀门关到位 | 二进制变量 |  | 1 |  | 2PLC5 | DI2 | I53.0 | 0 | [8 empty] | 0 | 0 | 0 | 0 | 0 | 0 | 0 |  |  | 0 | 0 | 0 | 0 | 1 min
GZCF20523 | DI_M406_Fault | 浊环水池补水电动阀电机过热反馈 | 二进制变量 |  | 1 |  | 2PLC5 | DI2 | I52.6 | 0 | [8 empty] | 0 | 0 | 0 | 0 | 0 | 0 | 0 |  |  | 0 | 0 | 0 | 0 | 1 min
GZCF20524 | DI_M406_OP_CL | 浊环水池补水电动阀阀门开到位 | 二进制变量 |  | 1 |  | 2PLC5 | DI2 | I52.7 | 0 | [8 empty] | 0 | 0 | 0 | 0 | 0 | 0 | 0 |  |  | 0 | 0 | 0 | 0 | 1 min
GZCF20525 | DI_M406_Power | 浊环水池电动蝶阀阀门已送电 | 二进制变量 |  | 1 |  | 2PLC5 | DI2 | I52.5 | 0 | [8 empty] | 0 | 0 | 0 | 0 | 0 | 0 | 0 |  |  | 0 | 0 | 0 | 0 | 1 min
GZCF20526 | DI_M406_Remote | 浊环水池电动蝶阀阀门手自动 | 二进制变量 |  | 1 |  | 2PLC5 | DI2 | I52.4 | 0 | [8 empty] | 0 | 0 | 0 | 0 | 0 | 0 | 0 |  |  | 0 | 0 | 0 | 0 | 1 min
GZCF20527 | DI_NJTSBZ_1#ZJB_Fault | 泥浆提升泵站1#渣浆泵电机过载 | 二进制变量 |  | 1 |  | 2PLC5 | DI2 | I34.6 | 0 | [8 empty] | 0 | 0 | 0 | 0 | 0 | 0 | 0 |  |  | 0 | 0 | 0 | 0 | 1 min
GZCF20528 | DI_NJTSBZ_1#ZJB_Remote | 泥浆提升泵站1#渣浆泵电机远程S1-M101 | 二进制变量 |  | 1 |  | 2PLC5 | DI2 | I34.4 | 0 | [8 empty] | 0 | 0 | 0 | 0 | 0 | 0 | 0 |  |  | 0 | 0 | 0 | 0 | 1 min
GZCF20529 | DI_NJTSBZ_1#ZJB_Run | 泥浆提升泵站1#渣浆泵电机运行 | 二进制变量 |  | 1 |  | 2PLC5 | DI2 | I34.5 | 0 | [8 empty] | 0 | 0 | 0 | 0 | 0 | 0 | 0 |  |  | 0 | 0 | 0 | 0 | 1 min
GZCF20530 | DI_NJTSBZ_2#ZJB_Fault | 泥浆提升泵站2#渣浆泵电机过载 | 二进制变量 |  | 1 |  | 2PLC5 | DI2 | I35.1 | 0 | [8 empty] | 0 | 0 | 0 | 0 | 0 | 0 | 0 |  |  | 0 | 0 | 0 | 0 | 1 min
GZCF20531 | DI_NJTSBZ_2#ZJB_Remote | 泥浆提升泵站2#渣浆泵电机远程S1-M102 | 二进制变量 |  | 1 |  | 2PLC5 | DI2 | I34.7 | 0 | [8 empty] | 0 | 0 | 0 | 0 | 0 | 0 | 0 |  |  | 0 | 0 | 0 | 0 | 1 min
GZCF20532 | DI_NJTSBZ_2#ZJB_Run | 泥浆提升泵站2#渣浆泵电机运行 | 二进制变量 |  | 1 |  | 2PLC5 | DI2 | I35.0 | 0 | [8 empty] | 0 | 0 | 0 | 0 | 0 | 0 | 0 |  |  | 0 | 0 | 0 | 0 | 1 min
GZCF20533 | DI_NJTSBZ_3#ZJB_Fault | 泥浆提升泵站3#渣浆泵电机过载 | 二进制变量 |  | 1 |  | 2PLC5 | DI2 | I35.4 | 0 | [8 empty] | 0 | 0 | 0 | 0 | 0 | 0 | 0 |  |  | 0 | 0 | 0 | 0 | 1 min
GZCF20534 | DI_NJTSBZ_3#ZJB_Remote | 泥浆提升泵站3#渣浆泵电机远程S1-M103 | 二进制变量 |  | 1 |  | 2PLC5 | DI2 | I35.2 | 0 | [8 empty] | 0 | 0 | 0 | 0 | 0 | 0 | 0 |  |  | 0 | 0 | 0 | 0 | 1 min
GZCF20535 | DI_NJTSBZ_3#ZJB_Run | 泥浆提升泵站3#渣浆泵电机运行 | 二进制变量 |  | 1 |  | 2PLC5 | DI2 | I35.3 | 0 | [8 empty] | 0 | 0 | 0 | 0 | 0 | 0 | 0 |  |  | 0 | 0 | 0 | 0 | 1 min
GZCF20536 | DI_NJTSBZ_4#ZJB_Fault | 泥浆提升泵站4#渣浆泵电机过载 | 二进制变量 |  | 1 |  | 2PLC5 | DI2 | I35.7 | 0 | [8 empty] | 0 | 0 | 0 | 0 | 0 | 0 | 0 |  |  | 0 | 0 | 0 | 0 | 1 min
GZCF20537 | DI_NJTSBZ_4#ZJB_Remote | 泥浆提升泵站4#渣浆泵电机远程S1-M104 | 二进制变量 |  | 1 |  | 2PLC5 | DI2 | I35.5 | 0 | [8 empty] | 0 | 0 | 0 | 0 | 0 | 0 | 0 |  |  | 0 | 0 | 0 | 0 | 1 min
GZCF20538 | DI_NJTSBZ_4#ZJB_Run | 泥浆提升泵站4#渣浆泵电机运行 | 二进制变量 |  | 1 |  | 2PLC5 | DI2 | I35.6 | 0 | [8 empty] | 0 | 0 | 0 | 0 | 0 | 0 | 0 |  |  | 0 | 0 | 0 | 0 | 1 min
GZCF20539 | DI_P1039_M1_Fa | 1#仓壁振动器电机1过载-P1039 | 二进制变量 |  | 1 |  | 2PLC5 | DI2 | I47.1 | 0 | [8 empty] | 0 | 0 | 0 | 0 | 0 | 0 | 0 |  |  | 0 | 0 | 0 | 0 | 1 min
GZCF20540 | DI_P1039_M2_Fa | 1#仓壁振动器电机2过载-P1039 | 二进制变量 |  | 1 |  | 2PLC5 | DI2 | I47.2 | 0 | [8 empty] | 0 | 0 | 0 | 0 | 0 | 0 | 0 |  |  | 0 | 0 | 0 | 0 | 1 min
GZCF20541 | DI_P1039_Re | 1#仓壁振动器远程-P1039 | 二进制变量 |  | 1 |  | 2PLC5 | DI2 | I46.7 | 0 | [8 empty] | 0 | 0 | 0 | 0 | 0 | 0 | 0 |  |  | 0 | 0 | 0 | 0 | 1 min
GZCF20542 | DI_P1039_Run | 1#仓壁振动器运行-P1039 | 二进制变量 |  | 1 |  | 2PLC5 | DI2 | I47.0 | 0 | [8 empty] | 0 | 0 | 0 | 0 | 0 | 0 | 0 |  |  | 0 | 0 | 0 | 0 | 1 min
GZCF20543 | DI_P1042_M1_Fa | 2#仓壁振动器电机1过载-P1042 | 二进制变量 |  | 1 |  | 2PLC5 | DI2 | I48.2 | 0 | [8 empty] | 0 | 0 | 0 | 0 | 0 | 0 | 0 |  |  | 0 | 0 | 0 | 0 | 1 min
GZCF20544 | DI_P1042_M2_Fa | 2#仓壁振动器电机2过载-P1042 | 二进制变量 |  | 1 |  | 2PLC5 | DI2 | I48.3 | 0 | [8 empty] | 0 | 0 | 0 | 0 | 0 | 0 | 0 |  |  | 0 | 0 | 0 | 0 | 1 min
GZCF20545 | DI_P1042_Re | 2#仓壁振动器远程-P1042 | 二进制变量 |  | 1 |  | 2PLC5 | DI2 | I48.0 | 0 | [8 empty] | 0 | 0 | 0 | 0 | 0 | 0 | 0 |  |  | 0 | 0 | 0 | 0 | 1 min
GZCF20546 | DI_P1042_Run | 2#仓壁振动器运行-P1042 | 二进制变量 |  | 1 |  | 2PLC5 | DI2 | I48.1 | 0 | [8 empty] | 0 | 0 | 0 | 0 | 0 | 0 | 0 |  |  | 0 | 0 | 0 | 0 | 1 min
GZCF20547 | DI_S1-M105_BP_Fault | 1#洗涤塔供水泵电机变频故障 | 二进制变量 |  | 1 |  | 2PLC5 | DI2 | I37.2 | 0 | [8 empty] | 0 | 0 | 0 | 0 | 0 | 0 | 0 |  |  | 0 | 0 | 0 | 0 | 1 min
GZCF20548 | DI_S1-M105_BP_LQ_Run | 1#洗涤塔供水泵电机变频风扇运行 | 二进制变量 |  | 1 |  | 2PLC5 | DI2 | I37.4 | 0 | [8 empty] | 0 | 0 | 0 | 0 | 0 | 0 | 0 |  |  | 0 | 0 | 0 | 0 | 1 min
GZCF20549 | DI_S1-M105_BP_Run | 1#洗涤塔供水泵电机变频运行 | 二进制变量 |  | 1 |  | 2PLC5 | DI2 | I37.3 | 0 | [8 empty] | 0 | 0 | 0 | 0 | 0 | 0 | 0 |  |  | 0 | 0 | 0 | 0 | 1 min
GZCF20550 | DI_S1-M105_M_Fa | 1#洗涤塔供水泵电机过热 | 二进制变量 |  | 1 |  | 2PLC5 | DI2 | I37.1 | 0 | [8 empty] | 0 | 0 | 0 | 0 | 0 | 0 | 0 |  |  | 0 | 0 | 0 | 0 | 1 min
GZCF20551 | DI_S1-M105_Remote | 1#洗涤塔供水泵电机远程 | 二进制变量 |  | 1 |  | 2PLC5 | DI2 | I37.0 | 0 | [8 empty] | 0 | 0 | 0 | 0 | 0 | 0 | 0 |  |  | 0 | 0 | 0 | 0 | 1 min
GZCF20552 | DI_S1-M106_BP_Fault | 2#洗涤塔供水泵电机变频故障 | 二进制变量 |  | 1 |  | 2PLC5 | DI2 | I37.7 | 0 | [8 empty] | 0 | 0 | 0 | 0 | 0 | 0 | 0 |  |  | 0 | 0 | 0 | 0 | 1 min
GZCF20553 | DI_S1-M106_BP_LQ_Run | 2#洗涤塔供水泵电机变频风扇运行 | 二进制变量 |  | 1 |  | 2PLC5 | DI2 | I38.1 | 0 | [8 empty] | 0 | 0 | 0 | 0 | 0 | 0 | 0 |  |  | 0 | 0 | 0 | 0 | 1 min
GZCF20554 | DI_S1-M106_BP_Run | 2#洗涤塔供水泵电机变频运行 | 二进制变量 |  | 1 |  | 2PLC5 | DI2 | I38.0 | 0 | [8 empty] | 0 | 0 | 0 | 0 | 0 | 0 | 0 |  |  | 0 | 0 | 0 | 0 | 1 min
GZCF20555 | DI_S1-M106_M_Fa | 2#洗涤塔供水泵电机过热 | 二进制变量 |  | 1 |  | 2PLC5 | DI2 | I37.6 | 0 | [8 empty] | 0 | 0 | 0 | 0 | 0 | 0 | 0 |  |  | 0 | 0 | 0 | 0 | 1 min
GZCF20556 | DI_S1-M106_Remote | 2#洗涤塔供水泵电机远程 | 二进制变量 |  | 1 |  | 2PLC5 | DI2 | I37.5 | 0 | [8 empty] | 0 | 0 | 0 | 0 | 0 | 0 | 0 |  |  | 0 | 0 | 0 | 0 | 1 min
GZCF20557 | DI_S1-M107_BP_Fault | 3#洗涤塔供水泵电机变频故障 | 二进制变量 |  | 1 |  | 2PLC5 | DI2 | I38.4 | 0 | [8 empty] | 0 | 0 | 0 | 0 | 0 | 0 | 0 |  |  | 0 | 0 | 0 | 0 | 1 min
GZCF20558 | DI_S1-M107_BP_LQ_Run | 3#洗涤塔供水泵电机变频风扇运行 | 二进制变量 |  | 1 |  | 2PLC5 | DI2 | I38.6 | 0 | [8 empty] | 0 | 0 | 0 | 0 | 0 | 0 | 0 |  |  | 0 | 0 | 0 | 0 | 1 min
GZCF20559 | DI_S1-M107_BP_Run | 3#洗涤塔供水泵电机变频运行 | 二进制变量 |  | 1 |  | 2PLC5 | DI2 | I38.5 | 0 | [8 empty] | 0 | 0 | 0 | 0 | 0 | 0 | 0 |  |  | 0 | 0 | 0 | 0 | 1 min
GZCF20560 | DI_S1-M107_M_Fa | 3#洗涤塔供水泵电机过热 | 二进制变量 |  | 1 |  | 2PLC5 | DI2 | I38.3 | 0 | [8 empty] | 0 | 0 | 0 | 0 | 0 | 0 | 0 |  |  | 0 | 0 | 0 | 0 | 1 min
GZCF20561 | DI_S1-M107_Remote | 3#洗涤塔供水泵电机远程 | 二进制变量 |  | 1 |  | 2PLC5 | DI2 | I38.2 | 0 | [8 empty] | 0 | 0 | 0 | 0 | 0 | 0 | 0 |  |  | 0 | 0 | 0 | 0 | 1 min
GZCF20562 | DI_S1-M108_BP_Fault | 1#工艺塔供水泵电机变频故障 | 二进制变量 |  | 1 |  | 2PLC5 | DI2 | I39.1 | 0 | [8 empty] | 0 | 0 | 0 | 0 | 0 | 0 | 0 |  |  | 0 | 0 | 0 | 0 | 1 min
GZCF20563 | DI_S1-M108_BP_LQ_Run | 1#工艺塔供水泵电机变频风扇运行 | 二进制变量 |  | 1 |  | 2PLC5 | DI2 | I39.3 | 0 | [8 empty] | 0 | 0 | 0 | 0 | 0 | 0 | 0 |  |  | 0 | 0 | 0 | 0 | 1 min
GZCF20564 | DI_S1-M108_BP_Run | 1#工艺塔供水泵电机变频运行 | 二进制变量 |  | 1 |  | 2PLC5 | DI2 | I39.2 | 0 | [8 empty] | 0 | 0 | 0 | 0 | 0 | 0 | 0 |  |  | 0 | 0 | 0 | 0 | 1 min
GZCF20565 | DI_S1-M108_M_Fa | 1#工艺塔供水泵电机过热 | 二进制变量 |  | 1 |  | 2PLC5 | DI2 | I39.0 | 0 | [8 empty] | 0 | 0 | 0 | 0 | 0 | 0 | 0 |  |  | 0 | 0 | 0 | 0 | 1 min
GZCF20566 | DI_S1-M108_Remote | 1#工艺供水泵电机远程 | 二进制变量 |  | 1 |  | 2PLC5 | DI2 | I38.7 | 0 | [8 empty] | 0 | 0 | 0 | 0 | 0 | 0 | 0 |  |  | 0 | 0 | 0 | 0 | 1 min
GZCF20567 | DI_S1-M109_BP_Fault | 2#工艺塔供水泵电机变频故障 | 二进制变量 |  | 1 |  | 2PLC5 | DI2 | I46.4 | 0 | [8 empty] | 0 | 0 | 0 | 0 | 0 | 0 | 0 |  |  | 0 | 0 | 0 | 0 | 1 min
GZCF20568 | DI_S1-M109_BP_LQ_Run | 2#工艺塔供水泵电机变频风扇运行 | 二进制变量 |  | 1 |  | 2PLC5 | DI2 | I46.6 | 0 | [8 empty] | 0 | 0 | 0 | 0 | 0 | 0 | 0 |  |  | 0 | 0 | 0 | 0 | 1 min
GZCF20569 | DI_S1-M109_BP_Run | 2#工艺塔供水泵电机变频运行 | 二进制变量 |  | 1 |  | 2PLC5 | DI2 | I46.5 | 0 | [8 empty] | 0 | 0 | 0 | 0 | 0 | 0 | 0 |  |  | 0 | 0 | 0 | 0 | 1 min
GZCF20570 | DI_S1-M109_M_Fa | 2#工艺塔供水泵电机过热 | 二进制变量 |  | 1 |  | 2PLC5 | DI2 | I46.3 | 0 | [8 empty] | 0 | 0 | 0 | 0 | 0 | 0 | 0 |  |  | 0 | 0 | 0 | 0 | 1 min
GZCF20571 | DI_S1-M109_Remote | 2#工艺供水泵电机远程 | 二进制变量 |  | 1 |  | 2PLC5 | DI2 | I46.2 | 0 | [8 empty] | 0 | 0 | 0 | 0 | 0 | 0 | 0 |  |  | 0 | 0 | 0 | 0 | 1 min
GZCF20572 | DI_S2-AP103_Fault | S2-AP103 故障 | 二进制变量 |  | 1 |  | 2PLC5 | DI2 | I49.6 | 0 | [8 empty] | 0 | 0 | 0 | 0 | 0 | 0 | 0 |  |  | 0 | 0 | 0 | 0 | 1 min
GZCF20573 | DI_S2-AP103_PLC | S2-AP103PLC控制 | 二进制变量 |  | 1 |  | 2PLC5 | DI2 | I49.4 | 0 | [8 empty] | 0 | 0 | 0 | 0 | 0 | 0 | 0 |  |  | 0 | 0 | 0 | 0 | 1 min
GZCF20574 | DI_S2-AP103_QS | S2-AP103断路器合闸 | 二进制变量 |  | 1 |  | 2PLC5 | DI2 | I49.3 | 0 | [8 empty] | 0 | 0 | 0 | 0 | 0 | 0 | 0 |  |  | 0 | 0 | 0 | 0 | 1 min
GZCF20575 | DI_S2-AP103_Run | S2-AP103运行 | 二进制变量 |  | 1 |  | 2PLC5 | DI2 | I49.5 | 0 | [8 empty] | 0 | 0 | 0 | 0 | 0 | 0 | 0 |  |  | 0 | 0 | 0 | 0 | 1 min
GZCF20576 | DI_S2-AP104_Fault | S2-AP104 故障 | 二进制变量 |  | 1 |  | 2PLC5 | DI2 | I50.7 | 0 | [8 empty] | 0 | 0 | 0 | 0 | 0 | 0 | 0 |  |  | 0 | 0 | 0 | 0 | 1 min
GZCF20577 | DI_S2-AP104_PLC | S2-AP104PLC控制 | 二进制变量 |  | 1 |  | 2PLC5 | DI2 | I50.5 | 0 | [8 empty] | 0 | 0 | 0 | 0 | 0 | 0 | 0 |  |  | 0 | 0 | 0 | 0 | 1 min
GZCF20578 | DI_S2-AP104_QS | S2-AP104断路器合闸 | 二进制变量 |  | 1 |  | 2PLC5 | DI2 | I50.4 | 0 | [8 empty] | 0 | 0 | 0 | 0 | 0 | 0 | 0 |  |  | 0 | 0 | 0 | 0 | 1 min
GZCF20579 | DI_S2-AP104_Run | S2-AP104运行 | 二进制变量 |  | 1 |  | 2PLC5 | DI2 | I50.6 | 0 | [8 empty] | 0 | 0 | 0 | 0 | 0 | 0 | 0 |  |  | 0 | 0 | 0 | 0 | 1 min
GZCF20580 | H_AI_LT-502_1 | 浊环水池液位LT-502关补水阀液位 | 二进制变量 |  | 1 |  | 2PLC5 | DB4 | DB4,D0.3 | 0 | [8 empty] | 0 | 0 | 0 | 0 | 0 | 0 | 0 |  |  | 0 | 0 | 0 | 0 | 1 min
GZCF20581 | H_AL_LT-401 | 1#污泥调理池液位LT-401高值报警 | 二进制变量 |  | 1 |  | 2PLC5 | DB4 | DB4,D0.1 | 0 | [8 empty] | 0 | 0 | 0 | 0 | 0 | 0 | 0 |  |  | 0 | 0 | 0 | 0 | 1 min
GZCF20582 | H_AL_LT-402 | 2#污泥调理池液位LT-402高值报警 | 二进制变量 |  | 1 |  | 2PLC5 | DB4 | DB4,D0.2 | 0 | [8 empty] | 0 | 0 | 0 | 0 | 0 | 0 | 0 |  |  | 0 | 0 | 0 | 0 | 1 min
GZCF20583 | H_AL_LT-502 | 浊环吸水井液位LT-502高报 | 二进制变量 |  | 1 |  | 2PLC5 | DB4 | DB4,D0.0 | 0 | [8 empty] | 0 | 0 | 0 | 0 | 0 | 0 | 0 |  |  | 0 | 0 | 0 | 0 | 1 min
GZCF20584 | HH_AL_LT-502 | 浊环吸水井液位LT-502高高报 | 二进制变量 |  | 1 |  | 2PLC5 | DB6 | DB6,D0.0 | 0 | [8 empty] | 0 | 0 | 0 | 0 | 0 | 0 | 0 |  |  | 0 | 0 | 0 | 0 | 1 min
GZCF20585 | HMI_1#BM_Auto | 1#棒磨机自动 | 二进制变量 |  | 1 |  | 2PLC5 | DB14_BM | DB14,D2.7 | 0 | [8 empty] | 0 | 0 | 0 | 0 | 0 | 0 | 0 |  |  | 0 | 0 | 0 | 0 | 1 min
GZCF20586 | HMI_1#BM_M_JT | 1#棒磨机主机急停 | 二进制变量 |  | 1 |  | 2PLC5 | DB14_BM | DB14,D2.2 | 0 | [8 empty] | 0 | 0 | 0 | 0 | 0 | 0 | 0 |  |  | 0 | 0 | 0 | 0 | 1 min
GZCF20587 | HMI_1#BM_M_JT_R | 1#棒磨机主机急停复位 | 二进制变量 |  | 1 |  | 2PLC5 | DB14_BM | DB14,D2.5 | 0 | [8 empty] | 0 | 0 | 0 | 0 | 0 | 0 | 0 |  |  | 0 | 0 | 0 | 0 | 1 min
GZCF20588 | HMI_1#BM_M_SP | 1#棒磨机主机停止 | 二进制变量 |  | 1 |  | 2PLC5 | DB14_BM | DB14,D2.1 | 0 | [8 empty] | 0 | 0 | 0 | 0 | 0 | 0 | 0 |  |  | 0 | 0 | 0 | 0 | 1 min
GZCF20589 | HMI_1#BM_M_ST | 1#棒磨机主机启动 | 二进制变量 |  | 1 |  | 2PLC5 | DB14_BM | DB14,D2.0 | 0 | [8 empty] | 0 | 0 | 0 | 0 | 0 | 0 | 0 |  |  | 0 | 0 | 0 | 0 | 1 min
GZCF20590 | HMI_1#CBZD_M12_SP | 1#仓壁振动1,2#电机停止 | 二进制变量 |  | 1 |  | 2PLC5 | DB9 | DB9,D4.1 | 0 | [8 empty] | 0 | 0 | 0 | 0 | 0 | 0 | 0 |  |  | 0 | 0 | 0 | 0 | 1 min
GZCF20591 | HMI_1#CBZD_M12_ST | 1#仓壁振动1,2#电机启动 | 二进制变量 |  | 1 |  | 2PLC5 | DB9 | DB9,D4.0 | 0 | [8 empty] | 0 | 0 | 0 | 0 | 0 | 0 | 0 |  |  | 0 | 0 | 0 | 0 | 1 min
GZCF20592 | HMI_1#GY_GS_Main | 选择1#工艺水泵为主泵 | 二进制变量 |  | 1 |  | 2PLC5 | DB3 | DB3,D8.7 | 0 | [8 empty] | 0 | 0 | 0 | 0 | 0 | 0 | 0 |  |  | 0 | 0 | 0 | 0 | 1 min
GZCF20593 | HMI_1#GY_GS_SP | 1#工艺供水泵电机停止 | 二进制变量 |  | 1 |  | 2PLC5 | DB3 | DB3,D8.1 | 0 | [8 empty] | 0 | 0 | 0 | 0 | 0 | 0 | 0 |  |  | 0 | 0 | 0 | 0 | 1 min
GZCF20594 | HMI_1#GY_GS_ST | 1#工艺供水泵电机启动 | 二进制变量 |  | 1 |  | 2PLC5 | DB3 | DB3,D8.0 | 0 | [8 empty] | 0 | 0 | 0 | 0 | 0 | 0 | 0 |  |  | 0 | 0 | 0 | 0 | 1 min
GZCF20595 | HMI_1#HSJ_1#YXB_SP | 1#回水井1#液下泵电机停止 | 二进制变量 |  | 1 |  | 2PLC5 | DB3 | DB3,D0.1 | 0 | [8 empty] | 0 | 0 | 0 | 0 | 0 | 0 | 0 |  |  | 0 | 0 | 0 | 0 | 1 min
GZCF20596 | HMI_1#HSJ_1#YXB_ST | 1#回水井1#液下泵电机启动 | 二进制变量 |  | 1 |  | 2PLC5 | DB3 | DB3,D0.0 | 0 | [8 empty] | 0 | 0 | 0 | 0 | 0 | 0 | 0 |  |  | 0 | 0 | 0 | 0 | 1 min
GZCF20597 | HMI_1#HSJ_2#YXB_SP | 1#回水井2#液下泵电机停止 | 二进制变量 |  | 1 |  | 2PLC5 | DB3 | DB3,D0.3 | 0 | [8 empty] | 0 | 0 | 0 | 0 | 0 | 0 | 0 |  |  | 0 | 0 | 0 | 0 | 1 min
GZCF20598 | HMI_1#HSJ_2#YXB_ST | 1#回水井2#液下泵电机启动 | 二进制变量 |  | 1 |  | 2PLC5 | DB3 | DB3,D0.2 | 0 | [8 empty] | 0 | 0 | 0 | 0 | 0 | 0 | 0 |  |  | 0 | 0 | 0 | 0 | 1 min
GZCF20599 | HMI_1#HSJ_Au | HMI_1#回水井自动 | 二进制变量 |  | 1 |  | 2PLC5 | DB3 | DB3,D25.1 | 0 | [8 empty] | 0 | 0 | 0 | 0 | 0 | 0 | 0 |  |  | 0 | 0 | 0 | 0 | 1 min
GZCF20600 | HMI_1#HSJ_JBJ_SP | 1#回水井搅拌机电机停止 | 二进制变量 |  | 1 |  | 2PLC5 | DB3 | DB3,D0.5 | 0 | [8 empty] | 0 | 0 | 0 | 0 | 0 | 0 | 0 |  |  | 0 | 0 | 0 | 0 | 1 min
GZCF20601 | HMI_1#HSJ_JBJ_ST | 1#回水井搅拌机电机启动 | 二进制变量 |  | 1 |  | 2PLC5 | DB3 | DB3,D0.4 | 0 | [8 empty] | 0 | 0 | 0 | 0 | 0 | 0 | 0 |  |  | 0 | 0 | 0 | 0 | 1 min
GZCF20602 | HMI_1#JYF_CL | 1#电动浆液阀关阀 | 二进制变量 |  | 1 |  | 2PLC5 | DB2 | DB2,D0.1 | 0 | [8 empty] | 0 | 0 | 0 | 0 | 0 | 0 | 0 |  |  | 0 | 0 | 0 | 0 | 1 min
GZCF20603 | HMI_1#JYF_Lock | 1#电动浆液阀和1#泵联动 | 二进制变量 |  | 1 |  | 2PLC5 | DB2 | DB2,D1.4 | 0 | [8 empty] | 0 | 0 | 0 | 0 | 0 | 0 | 0 |  |  | 0 | 0 | 0 | 0 | 1 min
GZCF20604 | HMI_1#JYF_Lock_SPP | 1#泵阀联动关 | 二进制变量 |  | 1 |  | 2PLC5 | DB2 | DB2,D3.4 | 0 | [8 empty] | 0 | 0 | 0 | 0 | 0 | 0 | 0 |  |  | 0 | 0 | 0 | 0 | 1 min
GZCF20605 | HMI_1#JYF_Lock_STT | 1#泵阀联动开 | 二进制变量 |  | 1 |  | 2PLC5 | DB2 | DB2,D3.0 | 0 | [8 empty] | 0 | 0 | 0 | 0 | 0 | 0 | 0 |  |  | 0 | 0 | 0 | 0 | 1 min
GZCF20606 | HMI_1#JYF_OP | 1#电动浆液阀开阀 | 二进制变量 |  | 1 |  | 2PLC5 | DB2 | DB2,D0.0 | 0 | [8 empty] | 0 | 0 | 0 | 0 | 0 | 0 | 0 |  |  | 0 | 0 | 0 | 0 | 1 min
GZCF20607 | HMI_1#JYF_SPP | 1#电动浆液阀停止 | 二进制变量 |  | 1 |  | 2PLC5 | DB2 | DB2,D0.2 | 0 | [8 empty] | 0 | 0 | 0 | 0 | 0 | 0 | 0 |  |  | 0 | 0 | 0 | 0 | 1 min
GZCF20608 | HMI_1#PD_Alarm_SP | HMI_1#胶带输送机预警停止 | 二进制变量 |  | 1 |  | 2PLC5 | DB11 | DB11,D1.7 | 0 | [8 empty] | 0 | 0 | 0 | 0 | 0 | 0 | 0 |  |  | 0 | 0 | 0 | 0 | 1 min
GZCF20609 | HMI_1#PD_Alarm_ST | HMI_1#胶带输送机预警启动 | 二进制变量 |  | 1 |  | 2PLC5 | DB11 | DB11,D1.6 | 0 | [8 empty] | 0 | 0 | 0 | 0 | 0 | 0 | 0 |  |  | 0 | 0 | 0 | 0 | 1 min
GZCF20610 | HMI_1#PD_AUTO | HMI_1#胶带输送机手自动 | 二进制变量 |  | 1 |  | 2PLC5 | DB11 | DB11,D3.1 | 0 | [8 empty] | 0 | 0 | 0 | 0 | 0 | 0 | 0 |  |  | 0 | 0 | 0 | 0 | 1 min
GZCF20611 | HMI_1#PD_GL_FZ_ST | HMI_1#皮带给料机电机反转启动 | 二进制变量 |  | 1 |  | 2PLC5 | DB9 | DB9,D0.2 | 0 | [8 empty] | 0 | 0 | 0 | 0 | 0 | 0 | 0 |  |  | 0 | 0 | 0 | 0 | 1 min
GZCF20612 | HMI_1#PD_GL_SP | HMI_1#皮带给料机电机停止 | 二进制变量 |  | 1 |  | 2PLC5 | DB9 | DB9,D0.1 | 0 | [8 empty] | 0 | 0 | 0 | 0 | 0 | 0 | 0 |  |  | 0 | 0 | 0 | 0 | 1 min
GZCF20613 | HMI_1#PD_GL_ZZ_ST | HMI_1#皮带给料机电机正转启动 | 二进制变量 |  | 1 |  | 2PLC5 | DB9 | DB9,D0.0 | 0 | [8 empty] | 0 | 0 | 0 | 0 | 0 | 0 | 0 |  |  | 0 | 0 | 0 | 0 | 1 min
GZCF20614 | HMI_1#PD_H_Fa_Tag | HMI_1#胶带输送机机重故障标志位 | 二进制变量 |  | 1 |  | 2PLC5 | DB11 | DB11,D1.2 | 0 | [8 empty] | 0 | 0 | 0 | 0 | 0 | 0 | 0 |  |  | 0 | 0 | 0 | 0 | 1 min
GZCF20615 | HMI_1#PD_Head_L_H_Devia | HMI_1#胶带输送机机头左重度跑偏置位 | 二进制变量 |  | 1 |  | 2PLC5 | DB11 | DB11,D0.2 | 0 | [8 empty] | 0 | 0 | 0 | 0 | 0 | 0 | 0 |  |  | 0 | 0 | 0 | 0 | 1 min
GZCF20616 | HMI_1#PD_Head_L_L_Devia | HMI_1#胶带输送机机头左轻度跑偏置位 | 二进制变量 |  | 1 |  | 2PLC5 | DB11 | DB11,D0.1 | 0 | [8 empty] | 0 | 0 | 0 | 0 | 0 | 0 | 0 |  |  | 0 | 0 | 0 | 0 | 1 min
GZCF20617 | HMI_1#PD_Head_R_H_Devia | HMI_1#胶带输送机机头右重度跑偏置位 | 二进制变量 |  | 1 |  | 2PLC5 | DB11 | DB11,D0.4 | 0 | [8 empty] | 0 | 0 | 0 | 0 | 0 | 0 | 0 |  |  | 0 | 0 | 0 | 0 | 1 min
GZCF20618 | HMI_1#PD_Head_R_L_Devia | HMI_1#胶带输送机机头右轻度跑偏置位 | 二进制变量 |  | 1 |  | 2PLC5 | DB11 | DB11,D0.3 | 0 | [8 empty] | 0 | 0 | 0 | 0 | 0 | 0 | 0 |  |  | 0 | 0 | 0 | 0 | 1 min
GZCF20619 | HMI_1#PD_L_Fa_Tag | HMI_1#胶带输送机机轻故障标志位 | 二进制变量 |  | 1 |  | 2PLC5 | DB11 | DB11,D1.1 | 0 | [8 empty] | 0 | 0 | 0 | 0 | 0 | 0 | 0 |  |  | 0 | 0 | 0 | 0 | 1 min
GZCF20620 | HMI_1#PD_LS_Fa | HMI_1#胶带输送机机拉绳故障 | 二进制变量 |  | 1 |  | 2PLC5 | DB11 | DB11,D2.2 | 0 | [8 empty] | 0 | 0 | 0 | 0 | 0 | 0 | 0 |  |  | 0 | 0 | 0 | 0 | 1 min
GZCF20621 | HMI_1#PD_M_Fault | HMI_1#胶带输送机电机过热置位 | 二进制变量 |  | 1 |  | 2PLC5 | DB11 | DB11,D0.0 | 0 | [8 empty] | 0 | 0 | 0 | 0 | 0 | 0 | 0 |  |  | 0 | 0 | 0 | 0 | 1 min
GZCF20622 | HMI_1#PD_mid1_L_H_Devia | HMI_1#皮带中间1左重度跑偏 | 二进制变量 |  | 1 |  | 2PLC5 | DB11 | DB11,D2.3 | 0 | [8 empty] | 0 | 0 | 0 | 0 | 0 | 0 | 0 |  |  | 0 | 0 | 0 | 0 | 1 min
GZCF20623 | HMI_1#PD_mid1_L_L_Devia | HMI_1#皮带中间1左轻度跑偏 | 二进制变量 |  | 1 |  | 2PLC5 | DB11 | DB11,D2.5 | 0 | [8 empty] | 0 | 0 | 0 | 0 | 0 | 0 | 0 |  |  | 0 | 0 | 0 | 0 | 1 min
GZCF20624 | HMI_1#PD_mid1_R_H_Devia | HMI_1#皮带中间1右重度跑偏 | 二进制变量 |  | 1 |  | 2PLC5 | DB11 | DB11,D2.4 | 0 | [8 empty] | 0 | 0 | 0 | 0 | 0 | 0 | 0 |  |  | 0 | 0 | 0 | 0 | 1 min
GZCF20625 | HMI_1#PD_mid1_R_L_Devia | HMI_1#皮带中间1右轻度跑偏 | 二进制变量 |  | 1 |  | 2PLC5 | DB11 | DB11,D2.6 | 0 | [8 empty] | 0 | 0 | 0 | 0 | 0 | 0 | 0 |  |  | 0 | 0 | 0 | 0 | 1 min
GZCF20626 | HMI_1#PD_SP | HMI_1#胶带输送机停止 | 二进制变量 |  | 1 |  | 2PLC5 | DB11 | DB11,D1.5 | 0 | [8 empty] | 0 | 0 | 0 | 0 | 0 | 0 | 0 |  |  | 0 | 0 | 0 | 0 | 1 min
GZCF20627 | HMI_1#PD_ST | HMI_1#胶带输送机启动 | 二进制变量 |  | 1 |  | 2PLC5 | DB11 | DB11,D1.4 | 0 | [8 empty] | 0 | 0 | 0 | 0 | 0 | 0 | 0 |  |  | 0 | 0 | 0 | 0 | 1 min
GZCF20628 | HMI_1#PD_ST_Fa | HMI_1#胶带机启动失败 | 二进制变量 |  | 1 |  | 2PLC5 | DB11 | DB11,D2.0 | 0 | [8 empty] | 0 | 0 | 0 | 0 | 0 | 0 | 0 |  |  | 0 | 0 | 0 | 0 | 1 min
GZCF20629 | HMI_1#PD_Tail_L_H_Devia | HMI_1#胶带输送机机尾左重度跑偏置位 | 二进制变量 |  | 1 |  | 2PLC5 | DB11 | DB11,D0.6 | 0 | [8 empty] | 0 | 0 | 0 | 0 | 0 | 0 | 0 |  |  | 0 | 0 | 0 | 0 | 1 min
GZCF20630 | HMI_1#PD_Tail_L_L_Devia | HMI_1#胶带输送机机尾左轻度跑偏置位 | 二进制变量 |  | 1 |  | 2PLC5 | DB11 | DB11,D0.5 | 0 | [8 empty] | 0 | 0 | 0 | 0 | 0 | 0 | 0 |  |  | 0 | 0 | 0 | 0 | 1 min
GZCF20631 | HMI_1#PD_Tail_R_H_Devia | HMI_1#胶带输送机机尾右重度跑偏置位 | 二进制变量 |  | 1 |  | 2PLC5 | DB11 | DB11,D1.0 | 0 | [8 empty] | 0 | 0 | 0 | 0 | 0 | 0 | 0 |  |  | 0 | 0 | 0 | 0 | 1 min
GZCF20632 | HMI_1#PD_Tail_R_L_Devia | HMI_1#胶带输送机机尾右轻度跑偏置位 | 二进制变量 |  | 1 |  | 2PLC5 | DB11 | DB11,D0.7 | 0 | [8 empty] | 0 | 0 | 0 | 0 | 0 | 0 | 0 |  |  | 0 | 0 | 0 | 0 | 1 min
GZCF20633 | HMI_1#XDT_GS_Main | HMI_选择1#洗涤塔泵为主泵 | 二进制变量 |  | 1 |  | 2PLC5 | DB3 | DB3,D7.2 | 0 | [8 empty] | 0 | 0 | 0 | 0 | 0 | 0 | 0 |  |  | 0 | 0 | 0 | 0 | 1 min
GZCF20634 | HMI_1#XDT_GS_SP | 1#洗涤塔供水泵电机停止 | 二进制变量 |  | 1 |  | 2PLC5 | DB3 | DB3,D6.1 | 0 | [8 empty] | 0 | 0 | 0 | 0 | 0 | 0 | 0 |  |  | 0 | 0 | 0 | 0 | 1 min
GZCF20635 | HMI_1#XDT_GS_ST | 1#洗涤塔供水泵电机启动 | 二进制变量 |  | 1 |  | 2PLC5 | DB3 | DB3,D6.0 | 0 | [8 empty] | 0 | 0 | 0 | 0 | 0 | 0 | 0 |  |  | 0 | 0 | 0 | 0 | 1 min
GZCF20636 | HMI_1#ZDS_Auto | 1#振动筛自动 | 二进制变量 |  | 1 |  | 2PLC5 | DB9 | DB9,D2.4 | 0 | [8 empty] | 0 | 0 | 0 | 0 | 0 | 0 | 0 |  |  | 0 | 0 | 0 | 0 | 1 min
GZCF20637 | HMI_1#ZDS_SP | 1#振动筛电机停止 | 二进制变量 |  | 1 |  | 2PLC5 | DB9 | DB9,D2.1 | 0 | [8 empty] | 0 | 0 | 0 | 0 | 0 | 0 | 0 |  |  | 0 | 0 | 0 | 0 | 1 min
GZCF20638 | HMI_1#ZDS_ST | 1#振动筛电机启动 | 二进制变量 |  | 1 |  | 2PLC5 | DB9 | DB9,D2.0 | 0 | [8 empty] | 0 | 0 | 0 | 0 | 0 | 0 | 0 |  |  | 0 | 0 | 0 | 0 | 1 min
GZCF20639 | HMI_2#BM_Auto | 2#棒磨机自动 | 二进制变量 |  | 1 |  | 2PLC5 | DB14_BM | DB14,D0.7 | 0 | [8 empty] | 0 | 0 | 0 | 0 | 0 | 0 | 0 |  |  | 0 | 0 | 0 | 0 | 1 min
GZCF20640 | HMI_2#BM_M_JT | 2#棒磨机主机急停 | 二进制变量 |  | 1 |  | 2PLC5 | DB14_BM | DB14,D0.2 | 0 | [8 empty] | 0 | 0 | 0 | 0 | 0 | 0 | 0 |  |  | 0 | 0 | 0 | 0 | 1 min
GZCF20641 | HMI_2#BM_M_JT_R | 2#棒磨机主机急停复位 | 二进制变量 |  | 1 |  | 2PLC5 | DB14_BM | DB14,D0.5 | 0 | [8 empty] | 0 | 0 | 0 | 0 | 0 | 0 | 0 |  |  | 0 | 0 | 0 | 0 | 1 min
GZCF20642 | HMI_2#BM_M_SP | 2#棒磨机主机停止 | 二进制变量 |  | 1 |  | 2PLC5 | DB14_BM | DB14,D0.1 | 0 | [8 empty] | 0 | 0 | 0 | 0 | 0 | 0 | 0 |  |  | 0 | 0 | 0 | 0 | 1 min
GZCF20643 | HMI_2#BM_M_ST | 2#棒磨机主机启动 | 二进制变量 |  | 1 |  | 2PLC5 | DB14_BM | DB14,D0.0 | 0 | [8 empty] | 0 | 0 | 0 | 0 | 0 | 0 | 0 |  |  | 0 | 0 | 0 | 0 | 1 min
GZCF20644 | HMI_2#CBZD_M12_SP | 2#仓壁振动1,2#电机停止 | 二进制变量 |  | 1 |  | 2PLC5 | DB9 | DB9,D4.3 | 0 | [8 empty] | 0 | 0 | 0 | 0 | 0 | 0 | 0 |  |  | 0 | 0 | 0 | 0 | 1 min
GZCF20645 | HMI_2#CBZD_M12_ST | 2#仓壁振动1,2#电机启动 | 二进制变量 |  | 1 |  | 2PLC5 | DB9 | DB9,D4.2 | 0 | [8 empty] | 0 | 0 | 0 | 0 | 0 | 0 | 0 |  |  | 0 | 0 | 0 | 0 | 1 min
GZCF20646 | HMI_2#GY_GS_Main | 选择2#工艺水泵为主泵 | 二进制变量 |  | 1 |  | 2PLC5 | DB3 | DB3,D9.0 | 0 | [8 empty] | 0 | 0 | 0 | 0 | 0 | 0 | 0 |  |  | 0 | 0 | 0 | 0 | 1 min
GZCF20647 | HMI_2#GY_GS_SP | 2#工艺供水泵电机停止 | 二进制变量 |  | 1 |  | 2PLC5 | DB3 | DB3,D8.3 | 0 | [8 empty] | 0 | 0 | 0 | 0 | 0 | 0 | 0 |  |  | 0 | 0 | 0 | 0 | 1 min
GZCF20648 | HMI_2#GY_GS_ST | 2#工艺供水泵电机启动 | 二进制变量 |  | 1 |  | 2PLC5 | DB3 | DB3,D8.2 | 0 | [8 empty] | 0 | 0 | 0 | 0 | 0 | 0 | 0 |  |  | 0 | 0 | 0 | 0 | 1 min
GZCF20649 | HMI_2#HSJ_1#YXB_SP | 2#回水井1#液下泵电机停止 | 二进制变量 |  | 1 |  | 2PLC5 | DB3 | DB3,D4.1 | 0 | [8 empty] | 0 | 0 | 0 | 0 | 0 | 0 | 0 |  |  | 0 | 0 | 0 | 0 | 1 min
GZCF20650 | HMI_2#HSJ_1#YXB_ST | 2#回水井1#液下泵电机启动 | 二进制变量 |  | 1 |  | 2PLC5 | DB3 | DB3,D4.0 | 0 | [8 empty] | 0 | 0 | 0 | 0 | 0 | 0 | 0 |  |  | 0 | 0 | 0 | 0 | 1 min
GZCF20651 | HMI_2#HSJ_2#YXB_SP | 2#回水井2#液下泵电机停止 | 二进制变量 |  | 1 |  | 2PLC5 | DB3 | DB3,D4.3 | 0 | [8 empty] | 0 | 0 | 0 | 0 | 0 | 0 | 0 |  |  | 0 | 0 | 0 | 0 | 1 min
GZCF20652 | HMI_2#HSJ_2#YXB_ST | 2#回水井2#液下泵电机启动 | 二进制变量 |  | 1 |  | 2PLC5 | DB3 | DB3,D4.2 | 0 | [8 empty] | 0 | 0 | 0 | 0 | 0 | 0 | 0 |  |  | 0 | 0 | 0 | 0 | 1 min
GZCF20653 | HMI_2#HSJ_Au | HMI_2#回水井自动 | 二进制变量 |  | 1 |  | 2PLC5 | DB3 | DB3,D25.2 | 0 | [8 empty] | 0 | 0 | 0 | 0 | 0 | 0 | 0 |  |  | 0 | 0 | 0 | 0 | 1 min
GZCF20654 | HMI_2#JYF_CL | 2#电动浆液阀关阀 | 二进制变量 |  | 1 |  | 2PLC5 | DB2 | DB2,D0.4 | 0 | [8 empty] | 0 | 0 | 0 | 0 | 0 | 0 | 0 |  |  | 0 | 0 | 0 | 0 | 1 min
GZCF20655 | HMI_2#JYF_Lock | 2#电动浆液阀和2#泵联动 | 二进制变量 |  | 1 |  | 2PLC5 | DB2 | DB2,D1.5 | 0 | [8 empty] | 0 | 0 | 0 | 0 | 0 | 0 | 0 |  |  | 0 | 0 | 0 | 0 | 1 min
GZCF20656 | HMI_2#JYF_Lock_SPP | 2#泵阀联动关 | 二进制变量 |  | 1 |  | 2PLC5 | DB2 | DB2,D3.5 | 0 | [8 empty] | 0 | 0 | 0 | 0 | 0 | 0 | 0 |  |  | 0 | 0 | 0 | 0 | 1 min
GZCF20657 | HMI_2#JYF_Lock_STT | 2#泵阀联动开 | 二进制变量 |  | 1 |  | 2PLC5 | DB2 | DB2,D3.1 | 0 | [8 empty] | 0 | 0 | 0 | 0 | 0 | 0 | 0 |  |  | 0 | 0 | 0 | 0 | 1 min
GZCF20658 | HMI_2#JYF_OP | 2#电动浆液阀开阀 | 二进制变量 |  | 1 |  | 2PLC5 | DB2 | DB2,D0.3 | 0 | [8 empty] | 0 | 0 | 0 | 0 | 0 | 0 | 0 |  |  | 0 | 0 | 0 | 0 | 1 min
GZCF20659 | HMI_2#JYF_SPP | 2#电动浆液阀停止 | 二进制变量 |  | 1 |  | 2PLC5 | DB2 | DB2,D0.5 | 0 | [8 empty] | 0 | 0 | 0 | 0 | 0 | 0 | 0 |  |  | 0 | 0 | 0 | 0 | 1 min
GZCF20660 | HMI_2#PD_Alarm_SP | HMI_2#胶带输送机预警停止 | 二进制变量 |  | 1 |  | 2PLC5 | DB11 | DB11,D74.7 | 0 | [8 empty] | 0 | 0 | 0 | 0 | 0 | 0 | 0 |  |  | 0 | 0 | 0 | 0 | 1 min
GZCF20661 | HMI_2#PD_Alarm_ST | HMI_2#胶带输送机预警启动 | 二进制变量 |  | 1 |  | 2PLC5 | DB11 | DB11,D74.6 | 0 | [8 empty] | 0 | 0 | 0 | 0 | 0 | 0 | 0 |  |  | 0 | 0 | 0 | 0 | 1 min
GZCF20662 | HMI_2#PD_AUTO | HMI_2#胶带输送机手自动 | 二进制变量 |  | 1 |  | 2PLC5 | DB11 | DB11,D75.5 | 0 | [8 empty] | 0 | 0 | 0 | 0 | 0 | 0 | 0 |  |  | 0 | 0 | 0 | 0 | 1 min
GZCF20663 | HMI_2#PD_H_Fa_Tag | HMI_2#胶带输送机机重故障标志位 | 二进制变量 |  | 1 |  | 2PLC5 | DB11 | DB11,D74.2 | 0 | [8 empty] | 0 | 0 | 0 | 0 | 0 | 0 | 0 |  |  | 0 | 0 | 0 | 0 | 1 min
GZCF20664 | HMI_2#PD_Head_L_H_Devia | HMI_2#胶带输送机机头左重度跑偏置位 | 二进制变量 |  | 1 |  | 2PLC5 | DB11 | DB11,D72.2 | 0 | [8 empty] | 0 | 0 | 0 | 0 | 0 | 0 | 0 |  |  | 0 | 0 | 0 | 0 | 1 min
GZCF20665 | HMI_2#PD_Head_L_L_Devia | HMI_2#胶带输送机机头左轻度跑偏置位 | 二进制变量 |  | 1 |  | 2PLC5 | DB11 | DB11,D72.1 | 0 | [8 empty] | 0 | 0 | 0 | 0 | 0 | 0 | 0 |  |  | 0 | 0 | 0 | 0 | 1 min
GZCF20666 | HMI_2#PD_Head_R_H_Devia | HMI_2#胶带输送机机头右重度跑偏置位 | 二进制变量 |  | 1 |  | 2PLC5 | DB11 | DB11,D72.4 | 0 | [8 empty] | 0 | 0 | 0 | 0 | 0 | 0 | 0 |  |  | 0 | 0 | 0 | 0 | 1 min
GZCF20667 | HMI_2#PD_Head_R_L_Devia | HMI_2#胶带输送机机头右轻度跑偏置位 | 二进制变量 |  | 1 |  | 2PLC5 | DB11 | DB11,D72.3 | 0 | [8 empty] | 0 | 0 | 0 | 0 | 0 | 0 | 0 |  |  | 0 | 0 | 0 | 0 | 1 min
GZCF20668 | HMI_2#PD_L_Fa_Tag | HMI_2#胶带输送机机轻故障标志位 | 二进制变量 |  | 1 |  | 2PLC5 | DB11 | DB11,D74.1 | 0 | [8 empty] | 0 | 0 | 0 | 0 | 0 | 0 | 0 |  |  | 0 | 0 | 0 | 0 | 1 min
GZCF20669 | HMI_2#PD_LS_Fa | HMI_2#胶带机拉绳开关动作置位 | 二进制变量 |  | 1 |  | 2PLC5 | DB11 | DB11,D75.2 | 0 | [8 empty] | 0 | 0 | 0 | 0 | 0 | 0 | 0 |  |  | 0 | 0 | 0 | 0 | 1 min
GZCF20670 | HMI_2#PD_M_Fault | HMI_2#胶带输送机电机过热置位 | 二进制变量 |  | 1 |  | 2PLC5 | DB11 | DB11,D72.0 | 0 | [8 empty] | 0 | 0 | 0 | 0 | 0 | 0 | 0 |  |  | 0 | 0 | 0 | 0 | 1 min
GZCF20671 | HMI_2#PD_mid1_L_H_Devia | HMI_2#胶带输送机中间1左重度跑偏置位 | 二进制变量 |  | 1 |  | 2PLC5 | DB11 | DB11,D73.2 | 0 | [8 empty] | 0 | 0 | 0 | 0 | 0 | 0 | 0 |  |  | 0 | 0 | 0 | 0 | 1 min
GZCF20672 | HMI_2#PD_mid1_L_L_Devia | HMI_2#胶带输送机中间1左轻度跑偏置位 | 二进制变量 |  | 1 |  | 2PLC5 | DB11 | DB11,D73.1 | 0 | [8 empty] | 0 | 0 | 0 | 0 | 0 | 0 | 0 |  |  | 0 | 0 | 0 | 0 | 1 min
GZCF20673 | HMI_2#PD_mid1_R_H_Devia | HMI_2#胶带输送机中间1右重度跑偏置位 | 二进制变量 |  | 1 |  | 2PLC5 | DB11 | DB11,D73.4 | 0 | [8 empty] | 0 | 0 | 0 | 0 | 0 | 0 | 0 |  |  | 0 | 0 | 0 | 0 | 1 min
GZCF20674 | HMI_2#PD_mid1_R_L_Devia | HMI_2#胶带输送机中间1右轻度跑偏置位 | 二进制变量 |  | 1 |  | 2PLC5 | DB11 | DB11,D73.3 | 0 | [8 empty] | 0 | 0 | 0 | 0 | 0 | 0 | 0 |  |  | 0 | 0 | 0 | 0 | 1 min
GZCF20675 | HMI_2#PD_mid2_L_H_Devia | HMI_2#胶带输送机中间2左重度跑偏置位 | 二进制变量 |  | 1 |  | 2PLC5 | DB11 | DB11,D73.6 | 0 | [8 empty] | 0 | 0 | 0 | 0 | 0 | 0 | 0 |  |  | 0 | 0 | 0 | 0 | 1 min
GZCF20676 | HMI_2#PD_mid2_L_L_Devia | HMI_2#胶带输送机中间2左轻度跑偏置位 | 二进制变量 |  | 1 |  | 2PLC5 | DB11 | DB11,D73.5 | 0 | [8 empty] | 0 | 0 | 0 | 0 | 0 | 0 | 0 |  |  | 0 | 0 | 0 | 0 | 1 min
GZCF20677 | HMI_2#PD_mid2_R_H_Devia | HMI_2#胶带输送机中间2右重度跑偏置位 | 二进制变量 |  | 1 |  | 2PLC5 | DB11 | DB11,D74.0 | 0 | [8 empty] | 0 | 0 | 0 | 0 | 0 | 0 | 0 |  |  | 0 | 0 | 0 | 0 | 1 min
GZCF20678 | HMI_2#PD_mid2_R_L_Devia | HMI_2#胶带输送机中间2右轻度跑偏置位 | 二进制变量 |  | 1 |  | 2PLC5 | DB11 | DB11,D73.7 | 0 | [8 empty] | 0 | 0 | 0 | 0 | 0 | 0 | 0 |  |  | 0 | 0 | 0 | 0 | 1 min
GZCF20679 | HMI_2#PD_SP | HMI_2#胶带输送机停止 | 二进制变量 |  | 1 |  | 2PLC5 | DB11 | DB11,D74.5 | 0 | [8 empty] | 0 | 0 | 0 | 0 | 0 | 0 | 0 |  |  | 0 | 0 | 0 | 0 | 1 min
GZCF20680 | HMI_2#PD_ST | HMI_2#胶带输送机启动 | 二进制变量 |  | 1 |  | 2PLC5 | DB11 | DB11,D74.4 | 0 | [8 empty] | 0 | 0 | 0 | 0 | 0 | 0 | 0 |  |  | 0 | 0 | 0 | 0 | 1 min
GZCF20681 | HMI_2#PD_ST_Fa | HMI_2#胶带机启动失败 | 二进制变量 |  | 1 |  | 2PLC5 | DB11 | DB11,D75.0 | 0 | [8 empty] | 0 | 0 | 0 | 0 | 0 | 0 | 0 |  |  | 0 | 0 | 0 | 0 | 1 min
GZCF20682 | HMI_2#PD_Tail_L_H_Devia | HMI_2#胶带输送机机尾左重度跑偏置位 | 二进制变量 |  | 1 |  | 2PLC5 | DB11 | DB11,D72.6 | 0 | [8 empty] | 0 | 0 | 0 | 0 | 0 | 0 | 0 |  |  | 0 | 0 | 0 | 0 | 1 min
GZCF20683 | HMI_2#PD_Tail_L_L_Devia | HMI_2#胶带输送机机尾左轻度跑偏置位 | 二进制变量 |  | 1 |  | 2PLC5 | DB11 | DB11,D72.5 | 0 | [8 empty] | 0 | 0 | 0 | 0 | 0 | 0 | 0 |  |  | 0 | 0 | 0 | 0 | 1 min
GZCF20684 | HMI_2#PD_Tail_R_H_Devia | HMI_2#胶带输送机机尾右重度跑偏置位 | 二进制变量 |  | 1 |  | 2PLC5 | DB11 | DB11,D73.0 | 0 | [8 empty] | 0 | 0 | 0 | 0 | 0 | 0 | 0 |  |  | 0 | 0 | 0 | 0 | 1 min
GZCF20685 | HMI_2#PD_Tail_R_L_Devia | HMI_2#胶带输送机机尾右轻度跑偏置位 | 二进制变量 |  | 1 |  | 2PLC5 | DB11 | DB11,D72.7 | 0 | [8 empty] | 0 | 0 | 0 | 0 | 0 | 0 | 0 |  |  | 0 | 0 | 0 | 0 | 1 min
GZCF20686 | HMI_2#PD_Total | 2#皮带累计 | 32-位浮点数 IEEE 754 | t | 4 | FloatToFloat | 2PLC5 | 2PLC_DB20 | DB20,DD44 | 0 | [8 empty] | 0 | 0 | 0 | 0 | 0 | 0 | 0 |  |  | 0 | 0 | 0 | 0 | 1 min
GZCF20687 | HMI_2#PD_Total_R | 2#皮带累计流量清零 | 二进制变量 |  | 1 |  | 2PLC5 | 2PLC_DB20 | DB20,D42.0 | 0 | [8 empty] | 0 | 0 | 0 | 0 | 0 | 0 | 0 |  |  | 0 | 0 | 0 | 0 | 1 min
GZCF20688 | HMI_2#XDT_GS_Main | HMI_选择2#洗涤塔泵为主泵 | 二进制变量 |  | 1 |  | 2PLC5 | DB3 | DB3,D7.3 | 0 | [8 empty] | 0 | 0 | 0 | 0 | 0 | 0 | 0 |  |  | 0 | 0 | 0 | 0 | 1 min
GZCF20689 | HMI_2#XDT_GS_SP | 2#洗涤塔供水泵电机停止 | 二进制变量 |  | 1 |  | 2PLC5 | DB3 | DB3,D6.3 | 0 | [8 empty] | 0 | 0 | 0 | 0 | 0 | 0 | 0 |  |  | 0 | 0 | 0 | 0 | 1 min
GZCF20690 | HMI_2#XDT_GS_ST | 2#洗涤塔供水泵电机启动 | 二进制变量 |  | 1 |  | 2PLC5 | DB3 | DB3,D6.2 | 0 | [8 empty] | 0 | 0 | 0 | 0 | 0 | 0 | 0 |  |  | 0 | 0 | 0 | 0 | 1 min
GZCF20691 | HMI_2#ZDS_Auto | 2#振动筛自动 | 二进制变量 |  | 1 |  | 2PLC5 | DB9 | DB9,D2.5 | 0 | [8 empty] | 0 | 0 | 0 | 0 | 0 | 0 | 0 |  |  | 0 | 0 | 0 | 0 | 1 min
GZCF20692 | HMI_2#ZDS_SP | 2#振动筛电机停止 | 二进制变量 |  | 1 |  | 2PLC5 | DB9 | DB9,D2.3 | 0 | [8 empty] | 0 | 0 | 0 | 0 | 0 | 0 | 0 |  |  | 0 | 0 | 0 | 0 | 1 min
GZCF20693 | HMI_2#ZDS_ST | 2#振动筛电机启动 | 二进制变量 |  | 1 |  | 2PLC5 | DB9 | DB9,D2.2 | 0 | [8 empty] | 0 | 0 | 0 | 0 | 0 | 0 | 0 |  |  | 0 | 0 | 0 | 0 | 1 min
GZCF20694 | HMI_3#CBZD_M12_SP | 3#仓壁振动1,2#电机停止 | 二进制变量 |  | 1 |  | 2PLC5 | DB9 | DB9,D4.5 | 0 | [8 empty] | 0 | 0 | 0 | 0 | 0 | 0 | 0 |  |  | 0 | 0 | 0 | 0 | 1 min
GZCF20695 | HMI_3#CBZD_M12_ST | 3#仓壁振动1,2#电机启动 | 二进制变量 |  | 1 |  | 2PLC5 | DB9 | DB9,D4.4 | 0 | [8 empty] | 0 | 0 | 0 | 0 | 0 | 0 | 0 |  |  | 0 | 0 | 0 | 0 | 1 min
GZCF20696 | HMI_3#CBZD_M34_SP | 3#仓壁振动3,4#电机停止 | 二进制变量 |  | 1 |  | 2PLC5 | DB9 | DB9,D4.7 | 0 | [8 empty] | 0 | 0 | 0 | 0 | 0 | 0 | 0 |  |  | 0 | 0 | 0 | 0 | 1 min
GZCF20697 | HMI_3#CBZD_M34_ST | 3#仓壁振动3,4#电机启动 | 二进制变量 |  | 1 |  | 2PLC5 | DB9 | DB9,D4.6 | 0 | [8 empty] | 0 | 0 | 0 | 0 | 0 | 0 | 0 |  |  | 0 | 0 | 0 | 0 | 1 min
GZCF20698 | HMI_3#GL_Auto | HMI_3#给料机自动 | 二进制变量 |  | 1 |  | 2PLC5 | DB9 | DB9,D11.0 | 0 | [8 empty] | 0 | 0 | 0 | 0 | 0 | 0 | 0 |  |  | 0 | 0 | 0 | 0 | 1 min
GZCF20699 | HMI_3#GL_M12_SP | 3#给料机1,2#电机停止 | 二进制变量 |  | 1 |  | 2PLC5 | DB9 | DB9,D10.1 | 0 | [8 empty] | 0 | 0 | 0 | 0 | 0 | 0 | 0 |  |  | 0 | 0 | 0 | 0 | 1 min
GZCF20700 | HMI_3#GL_M12_ST | 3#给料机1,2#电机启动 | 二进制变量 |  | 1 |  | 2PLC5 | DB9 | DB9,D10.0 | 0 | [8 empty] | 0 | 0 | 0 | 0 | 0 | 0 | 0 |  |  | 0 | 0 | 0 | 0 | 1 min
GZCF20701 | HMI_3#HSJ_1#ZJB_SP | 3#回水井1#渣浆泵电机停止 | 二进制变量 |  | 1 |  | 2PLC5 | DB3 | DB3,D10.1 | 0 | [8 empty] | 0 | 0 | 0 | 0 | 0 | 0 | 0 |  |  | 0 | 0 | 0 | 0 | 1 min
GZCF20702 | HMI_3#HSJ_1#ZJB_ST | 3#回水井1#渣浆泵电机启动 | 二进制变量 |  | 1 |  | 2PLC5 | DB3 | DB3,D10.0 | 0 | [8 empty] | 0 | 0 | 0 | 0 | 0 | 0 | 0 |  |  | 0 | 0 | 0 | 0 | 1 min
GZCF20703 | HMI_3#HSJ_2#ZJB_SP | 3#回水井2#渣浆泵电机停止 | 二进制变量 |  | 1 |  | 2PLC5 | DB3 | DB3,D10.3 | 0 | [8 empty] | 0 | 0 | 0 | 0 | 0 | 0 | 0 |  |  | 0 | 0 | 0 | 0 | 1 min
GZCF20704 | HMI_3#HSJ_2#ZJB_ST | 3#回水井2#渣浆泵电机启动 | 二进制变量 |  | 1 |  | 2PLC5 | DB3 | DB3,D10.2 | 0 | [8 empty] | 0 | 0 | 0 | 0 | 0 | 0 | 0 |  |  | 0 | 0 | 0 | 0 | 1 min
GZCF20705 | HMI_3#HSJ_3#ZJB_SP | 3#回水井3#渣浆泵电机停止 | 二进制变量 |  | 1 |  | 2PLC5 | DB3 | DB3,D10.5 | 0 | [8 empty] | 0 | 0 | 0 | 0 | 0 | 0 | 0 |  |  | 0 | 0 | 0 | 0 | 1 min
GZCF20706 | HMI_3#HSJ_3#ZJB_ST | 3#回水井3#渣浆泵电机启动 | 二进制变量 |  | 1 |  | 2PLC5 | DB3 | DB3,D10.4 | 0 | [8 empty] | 0 | 0 | 0 | 0 | 0 | 0 | 0 |  |  | 0 | 0 | 0 | 0 | 1 min
GZCF20707 | HMI_3#HSJ_Au | HMI_3#回水井自动 | 二进制变量 |  | 1 |  | 2PLC5 | DB3 | DB3,D25.3 | 0 | [8 empty] | 0 | 0 | 0 | 0 | 0 | 0 | 0 |  |  | 0 | 0 | 0 | 0 | 1 min
GZCF20708 | HMI_3#JYF_CL | 3#电动浆液阀关阀 | 二进制变量 |  | 1 |  | 2PLC5 | DB2 | DB2,D0.7 | 0 | [8 empty] | 0 | 0 | 0 | 0 | 0 | 0 | 0 |  |  | 0 | 0 | 0 | 0 | 1 min
GZCF20709 | HMI_3#JYF_Lock | 3#电动浆液阀和3#泵联动 | 二进制变量 |  | 1 |  | 2PLC5 | DB2 | DB2,D1.6 | 0 | [8 empty] | 0 | 0 | 0 | 0 | 0 | 0 | 0 |  |  | 0 | 0 | 0 | 0 | 1 min
GZCF20710 | HMI_3#JYF_Lock_SPP | 3#泵阀联动关 | 二进制变量 |  | 1 |  | 2PLC5 | DB2 | DB2,D3.6 | 0 | [8 empty] | 0 | 0 | 0 | 0 | 0 | 0 | 0 |  |  | 0 | 0 | 0 | 0 | 1 min
GZCF20711 | HMI_3#JYF_Lock_STT | 3#泵阀联动开 | 二进制变量 |  | 1 |  | 2PLC5 | DB2 | DB2,D3.2 | 0 | [8 empty] | 0 | 0 | 0 | 0 | 0 | 0 | 0 |  |  | 0 | 0 | 0 | 0 | 1 min
GZCF20712 | HMI_3#JYF_OP | 3#电动浆液阀开阀 | 二进制变量 |  | 1 |  | 2PLC5 | DB2 | DB2,D0.6 | 0 | [8 empty] | 0 | 0 | 0 | 0 | 0 | 0 | 0 |  |  | 0 | 0 | 0 | 0 | 1 min
GZCF20713 | HMI_3#JYF_SPP | 3#电动浆液阀停止 | 二进制变量 |  | 1 |  | 2PLC5 | DB2 | DB2,D1.0 | 0 | [8 empty] | 0 | 0 | 0 | 0 | 0 | 0 | 0 |  |  | 0 | 0 | 0 | 0 | 1 min
GZCF20714 | HMI_3#PD_Alarm_SP | HMI_3#胶带输送机预警停止 | 二进制变量 |  | 1 |  | 2PLC5 | DB11 | DB11,D9.7 | 0 | [8 empty] | 0 | 0 | 0 | 0 | 0 | 0 | 0 |  |  | 0 | 0 | 0 | 0 | 1 min
GZCF20715 | HMI_3#PD_Alarm_ST | HMI_3#胶带输送机预警启动 | 二进制变量 |  | 1 |  | 2PLC5 | DB11 | DB11,D9.6 | 0 | [8 empty] | 0 | 0 | 0 | 0 | 0 | 0 | 0 |  |  | 0 | 0 | 0 | 0 | 1 min
GZCF20716 | HMI_3#PD_AUTO | HMI_3#胶带输送机手自动 | 二进制变量 |  | 1 |  | 2PLC5 | DB11 | DB11,D11.1 | 0 | [8 empty] | 0 | 0 | 0 | 0 | 0 | 0 | 0 |  |  | 0 | 0 | 0 | 0 | 1 min
GZCF20717 | HMI_3#PD_H_Fa_Tag | HMI_3#胶带输送机机重故障标志位 | 二进制变量 |  | 1 |  | 2PLC5 | DB11 | DB11,D9.2 | 0 | [8 empty] | 0 | 0 | 0 | 0 | 0 | 0 | 0 |  |  | 0 | 0 | 0 | 0 | 1 min
GZCF20718 | HMI_3#PD_Head_L_H_Devia | HMI_3#胶带输送机机头左重度跑偏置位 | 二进制变量 |  | 1 |  | 2PLC5 | DB11 | DB11,D8.2 | 0 | [8 empty] | 0 | 0 | 0 | 0 | 0 | 0 | 0 |  |  | 0 | 0 | 0 | 0 | 1 min
GZCF20719 | HMI_3#PD_Head_L_L_Devia | HMI_3#胶带输送机机头左轻度跑偏置位 | 二进制变量 |  | 1 |  | 2PLC5 | DB11 | DB11,D8.1 | 0 | [8 empty] | 0 | 0 | 0 | 0 | 0 | 0 | 0 |  |  | 0 | 0 | 0 | 0 | 1 min
GZCF20720 | HMI_3#PD_Head_R_H_Devia | HMI_3#胶带输送机机头右重度跑偏置位 | 二进制变量 |  | 1 |  | 2PLC5 | DB11 | DB11,D8.4 | 0 | [8 empty] | 0 | 0 | 0 | 0 | 0 | 0 | 0 |  |  | 0 | 0 | 0 | 0 | 1 min
GZCF20721 | HMI_3#PD_Head_R_L_Devia | HMI_3#胶带输送机机头右轻度跑偏置位 | 二进制变量 |  | 1 |  | 2PLC5 | DB11 | DB11,D8.3 | 0 | [8 empty] | 0 | 0 | 0 | 0 | 0 | 0 | 0 |  |  | 0 | 0 | 0 | 0 | 1 min
GZCF20722 | HMI_3#PD_L_Fa_Tag | HMI_3#胶带输送机机轻故障标志位 | 二进制变量 |  | 1 |  | 2PLC5 | DB11 | DB11,D9.1 | 0 | [8 empty] | 0 | 0 | 0 | 0 | 0 | 0 | 0 |  |  | 0 | 0 | 0 | 0 | 1 min
GZCF20723 | HMI_3#PD_LS_Fa | HMI_3#胶带输送机机拉绳故障 | 二进制变量 |  | 1 |  | 2PLC5 | DB11 | DB11,D10.2 | 0 | [8 empty] | 0 | 0 | 0 | 0 | 0 | 0 | 0 |  |  | 0 | 0 | 0 | 0 | 1 min
GZCF20724 | HMI_3#PD_M_Fault | HMI_3#胶带输送机电机过热置位 | 二进制变量 |  | 1 |  | 2PLC5 | DB11 | DB11,D8.0 | 0 | [8 empty] | 0 | 0 | 0 | 0 | 0 | 0 | 0 |  |  | 0 | 0 | 0 | 0 | 1 min
GZCF20725 | HMI_3#PD_mid1_L_H_Devia | HMI_3#皮带中间1左重度跑偏 | 二进制变量 |  | 1 |  | 2PLC5 | DB11 | DB11,D10.3 | 0 | [8 empty] | 0 | 0 | 0 | 0 | 0 | 0 | 0 |  |  | 0 | 0 | 0 | 0 | 1 min
GZCF20726 | HMI_3#PD_mid1_L_L_Devia | HMI_3#皮带中间1左轻度跑偏 | 二进制变量 |  | 1 |  | 2PLC5 | DB11 | DB11,D10.5 | 0 | [8 empty] | 0 | 0 | 0 | 0 | 0 | 0 | 0 |  |  | 0 | 0 | 0 | 0 | 1 min
GZCF20727 | HMI_3#PD_mid1_R_H_Devia | HMI_3#皮带中间1右重度跑偏 | 二进制变量 |  | 1 |  | 2PLC5 | DB11 | DB11,D10.4 | 0 | [8 empty] | 0 | 0 | 0 | 0 | 0 | 0 | 0 |  |  | 0 | 0 | 0 | 0 | 1 min
GZCF20728 | HMI_3#PD_mid1_R_L_Devia | HMI_3#皮带中间1右轻度跑偏 | 二进制变量 |  | 1 |  | 2PLC5 | DB11 | DB11,D10.6 | 0 | [8 empty] | 0 | 0 | 0 | 0 | 0 | 0 | 0 |  |  | 0 | 0 | 0 | 0 | 1 min
GZCF20729 | HMI_3#PD_SP | HMI_3#胶带输送机停止 | 二进制变量 |  | 1 |  | 2PLC5 | DB11 | DB11,D9.5 | 0 | [8 empty] | 0 | 0 | 0 | 0 | 0 | 0 | 0 |  |  | 0 | 0 | 0 | 0 | 1 min
GZCF20730 | HMI_3#PD_ST | HMI_3#胶带输送机启动 | 二进制变量 |  | 1 |  | 2PLC5 | DB11 | DB11,D9.4 | 0 | [8 empty] | 0 | 0 | 0 | 0 | 0 | 0 | 0 |  |  | 0 | 0 | 0 | 0 | 1 min
GZCF20731 | HMI_3#PD_ST_Fa | HMI_3#胶带机启动失败 | 二进制变量 |  | 1 |  | 2PLC5 | DB11 | DB11,D10.0 | 0 | [8 empty] | 0 | 0 | 0 | 0 | 0 | 0 | 0 |  |  | 0 | 0 | 0 | 0 | 1 min
GZCF20732 | HMI_3#PD_Tail_L_H_Devia | HMI_3#胶带输送机机尾左重度跑偏置位 | 二进制变量 |  | 1 |  | 2PLC5 | DB11 | DB11,D8.6 | 0 | [8 empty] | 0 | 0 | 0 | 0 | 0 | 0 | 0 |  |  | 0 | 0 | 0 | 0 | 1 min
GZCF20733 | HMI_3#PD_Tail_L_L_Devia | HMI_3#胶带输送机机尾左轻度跑偏置位 | 二进制变量 |  | 1 |  | 2PLC5 | DB11 | DB11,D8.5 | 0 | [8 empty] | 0 | 0 | 0 | 0 | 0 | 0 | 0 |  |  | 0 | 0 | 0 | 0 | 1 min
GZCF20734 | HMI_3#PD_Tail_R_H_Devia | HMI_3#胶带输送机机尾右重度跑偏置位 | 二进制变量 |  | 1 |  | 2PLC5 | DB11 | DB11,D9.0 | 0 | [8 empty] | 0 | 0 | 0 | 0 | 0 | 0 | 0 |  |  | 0 | 0 | 0 | 0 | 1 min
GZCF20735 | HMI_3#PD_Tail_R_L_Devia | HMI_3#胶带输送机机尾右轻度跑偏置位 | 二进制变量 |  | 1 |  | 2PLC5 | DB11 | DB11,D8.7 | 0 | [8 empty] | 0 | 0 | 0 | 0 | 0 | 0 | 0 |  |  | 0 | 0 | 0 | 0 | 1 min
GZCF20736 | HMI_3#XDT_GS_Main | HMI_选择3#洗涤塔泵为主泵 | 二进制变量 |  | 1 |  | 2PLC5 | DB3 | DB3,D7.4 | 0 | [8 empty] | 0 | 0 | 0 | 0 | 0 | 0 | 0 |  |  | 0 | 0 | 0 | 0 | 1 min
GZCF20737 | HMI_3#XDT_GS_SP | 3#洗涤塔供水泵电机停止 | 二进制变量 |  | 1 |  | 2PLC5 | DB3 | DB3,D6.5 | 0 | [8 empty] | 0 | 0 | 0 | 0 | 0 | 0 | 0 |  |  | 0 | 0 | 0 | 0 | 1 min
GZCF20738 | HMI_3#XDT_GS_ST | 3#洗涤塔供水泵电机启动 | 二进制变量 |  | 1 |  | 2PLC5 | DB3 | DB3,D6.4 | 0 | [8 empty] | 0 | 0 | 0 | 0 | 0 | 0 | 0 |  |  | 0 | 0 | 0 | 0 | 1 min
GZCF20739 | HMI_3TF_CL | HMI_电液三通阀阀门关闭 | 二进制变量 |  | 1 |  | 2PLC5 | DB10 | DB10,D0.1 | 0 | [8 empty] | 0 | 0 | 0 | 0 | 0 | 0 | 0 |  |  | 0 | 0 | 0 | 0 | 1 min
GZCF20740 | HMI_3TF_OP | HMI_电液三通阀阀门打开 | 二进制变量 |  | 1 |  | 2PLC5 | DB10 | DB10,D0.0 | 0 | [8 empty] | 0 | 0 | 0 | 0 | 0 | 0 | 0 |  |  | 0 | 0 | 0 | 0 | 1 min
GZCF20741 | HMI_3TF_SP | HMI_电液三通阀阀门停止 | 二进制变量 |  | 1 |  | 2PLC5 | DB10 | DB10,D0.2 | 0 | [8 empty] | 0 | 0 | 0 | 0 | 0 | 0 | 0 |  |  | 0 | 0 | 0 | 0 | 1 min
GZCF20742 | HMI_4#CBZD_M12_SP | 4#仓壁振动1,2#电机停止 | 二进制变量 |  | 1 |  | 2PLC5 | DB9 | DB9,D5.1 | 0 | [8 empty] | 0 | 0 | 0 | 0 | 0 | 0 | 0 |  |  | 0 | 0 | 0 | 0 | 1 min
GZCF20743 | HMI_4#CBZD_M12_ST | 4#仓壁振动1,2#电机启动 | 二进制变量 |  | 1 |  | 2PLC5 | DB9 | DB9,D5.0 | 0 | [8 empty] | 0 | 0 | 0 | 0 | 0 | 0 | 0 |  |  | 0 | 0 | 0 | 0 | 1 min
GZCF20744 | HMI_4#CBZD_M34_SP | 4#仓壁振动3,4#电机停止 | 二进制变量 |  | 1 |  | 2PLC5 | DB9 | DB9,D5.3 | 0 | [8 empty] | 0 | 0 | 0 | 0 | 0 | 0 | 0 |  |  | 0 | 0 | 0 | 0 | 1 min
GZCF20745 | HMI_4#CBZD_M34_ST | 4#仓壁振动3,4#电机启动 | 二进制变量 |  | 1 |  | 2PLC5 | DB9 | DB9,D5.2 | 0 | [8 empty] | 0 | 0 | 0 | 0 | 0 | 0 | 0 |  |  | 0 | 0 | 0 | 0 | 1 min
GZCF20746 | HMI_4#GL_Auto | HMI_4#给料机自动 | 二进制变量 |  | 1 |  | 2PLC5 | DB9 | DB9,D11.1 | 0 | [8 empty] | 0 | 0 | 0 | 0 | 0 | 0 | 0 |  |  | 0 | 0 | 0 | 0 | 1 min
GZCF20747 | HMI_4#GL_M12_SP | 4#给料机1,2#电机停止 | 二进制变量 |  | 1 |  | 2PLC5 | DB9 | DB9,D10.3 | 0 | [8 empty] | 0 | 0 | 0 | 0 | 0 | 0 | 0 |  |  | 0 | 0 | 0 | 0 | 1 min
GZCF20748 | HMI_4#GL_M12_ST | 4#给料机1,2#电机启动 | 二进制变量 |  | 1 |  | 2PLC5 | DB9 | DB9,D10.2 | 0 | [8 empty] | 0 | 0 | 0 | 0 | 0 | 0 | 0 |  |  | 0 | 0 | 0 | 0 | 1 min
GZCF20749 | HMI_4#HSJ_1#ZJB_SP | 4#回水井1#渣浆泵电机停止 | 二进制变量 |  | 1 |  | 2PLC5 | DB3 | DB3,D12.1 | 0 | [8 empty] | 0 | 0 | 0 | 0 | 0 | 0 | 0 |  |  | 0 | 0 | 0 | 0 | 1 min
GZCF20750 | HMI_4#HSJ_1#ZJB_ST | 4#回水井1#渣浆泵电机启动 | 二进制变量 |  | 1 |  | 2PLC5 | DB3 | DB3,D12.0 | 0 | [8 empty] | 0 | 0 | 0 | 0 | 0 | 0 | 0 |  |  | 0 | 0 | 0 | 0 | 1 min
GZCF20751 | HMI_4#HSJ_2#ZJB_SP | 4#回水井2#渣浆泵电机停止 | 二进制变量 |  | 1 |  | 2PLC5 | DB3 | DB3,D12.3 | 0 | [8 empty] | 0 | 0 | 0 | 0 | 0 | 0 | 0 |  |  | 0 | 0 | 0 | 0 | 1 min
GZCF20752 | HMI_4#HSJ_2#ZJB_ST | 4#回水井2#渣浆泵电机启动 | 二进制变量 |  | 1 |  | 2PLC5 | DB3 | DB3,D12.2 | 0 | [8 empty] | 0 | 0 | 0 | 0 | 0 | 0 | 0 |  |  | 0 | 0 | 0 | 0 | 1 min
GZCF20753 | HMI_4#HSJ_3#ZJB_SP | 4#回水井3#渣浆泵电机停止 | 二进制变量 |  | 1 |  | 2PLC5 | DB3 | DB3,D12.5 | 0 | [8 empty] | 0 | 0 | 0 | 0 | 0 | 0 | 0 |  |  | 0 | 0 | 0 | 0 | 1 min
GZCF20754 | HMI_4#HSJ_3#ZJB_ST | 4#回水井3#渣浆泵电机启动 | 二进制变量 |  | 1 |  | 2PLC5 | DB3 | DB3,D12.4 | 0 | [8 empty] | 0 | 0 | 0 | 0 | 0 | 0 | 0 |  |  | 0 | 0 | 0 | 0 | 1 min
GZCF20755 | HMI_4#HSJ_Au | HMI_4#回水井自动 | 二进制变量 |  | 1 |  | 2PLC5 | DB3 | DB3,D25.4 | 0 | [8 empty] | 0 | 0 | 0 | 0 | 0 | 0 | 0 |  |  | 0 | 0 | 0 | 0 | 1 min
GZCF20756 | HMI_4#JYF_CL | 4#电动浆液阀关阀 | 二进制变量 |  | 1 |  | 2PLC5 | DB2 | DB2,D1.2 | 0 | [8 empty] | 0 | 0 | 0 | 0 | 0 | 0 | 0 |  |  | 0 | 0 | 0 | 0 | 1 min
GZCF20757 | HMI_4#JYF_Lock | 4#电动浆液阀和4#泵联动 | 二进制变量 |  | 1 |  | 2PLC5 | DB2 | DB2,D1.7 | 0 | [8 empty] | 0 | 0 | 0 | 0 | 0 | 0 | 0 |  |  | 0 | 0 | 0 | 0 | 1 min
GZCF20758 | HMI_4#JYF_Lock_SPP | 4#泵阀联动关 | 二进制变量 |  | 1 |  | 2PLC5 | DB2 | DB2,D3.7 | 0 | [8 empty] | 0 | 0 | 0 | 0 | 0 | 0 | 0 |  |  | 0 | 0 | 0 | 0 | 1 min
GZCF20759 | HMI_4#JYF_Lock_STT | 4#泵阀联动开 | 二进制变量 |  | 1 |  | 2PLC5 | DB2 | DB2,D3.3 | 0 | [8 empty] | 0 | 0 | 0 | 0 | 0 | 0 | 0 |  |  | 0 | 0 | 0 | 0 | 1 min
GZCF20760 | HMI_4#JYF_OP | 4#电动浆液阀开阀 | 二进制变量 |  | 1 |  | 2PLC5 | DB2 | DB2,D1.1 | 0 | [8 empty] | 0 | 0 | 0 | 0 | 0 | 0 | 0 |  |  | 0 | 0 | 0 | 0 | 1 min
GZCF20761 | HMI_4#JYF_SPP | 4#电动浆液阀停止 | 二进制变量 |  | 1 |  | 2PLC5 | DB2 | DB2,D1.3 | 0 | [8 empty] | 0 | 0 | 0 | 0 | 0 | 0 | 0 |  |  | 0 | 0 | 0 | 0 | 1 min
GZCF20762 | HMI_4#PD_Alarm_SP | HMI_4#胶带输送机预警停止 | 二进制变量 |  | 1 |  | 2PLC5 | DB11 | DB11,D17.7 | 0 | [8 empty] | 0 | 0 | 0 | 0 | 0 | 0 | 0 |  |  | 0 | 0 | 0 | 0 | 1 min
GZCF20763 | HMI_4#PD_Alarm_ST | HMI_4#胶带输送机预警启动 | 二进制变量 |  | 1 |  | 2PLC5 | DB11 | DB11,D17.6 | 0 | [8 empty] | 0 | 0 | 0 | 0 | 0 | 0 | 0 |  |  | 0 | 0 | 0 | 0 | 1 min
GZCF20764 | HMI_4#PD_AUTO | HMI_4#胶带输送机手自动 | 二进制变量 |  | 1 |  | 2PLC5 | DB11 | DB11,D19.1 | 0 | [8 empty] | 0 | 0 | 0 | 0 | 0 | 0 | 0 |  |  | 0 | 0 | 0 | 0 | 1 min
GZCF20765 | HMI_4#PD_H_Fa_Tag | HMI_4#胶带输送机机重故障标志位 | 二进制变量 |  | 1 |  | 2PLC5 | DB11 | DB11,D17.2 | 0 | [8 empty] | 0 | 0 | 0 | 0 | 0 | 0 | 0 |  |  | 0 | 0 | 0 | 0 | 1 min
GZCF20766 | HMI_4#PD_Head_L_H_Devia | HMI_4#胶带输送机机头左重度跑偏置位 | 二进制变量 |  | 1 |  | 2PLC5 | DB11 | DB11,D16.2 | 0 | [8 empty] | 0 | 0 | 0 | 0 | 0 | 0 | 0 |  |  | 0 | 0 | 0 | 0 | 1 min
GZCF20767 | HMI_4#PD_Head_L_L_Devia | HMI_4#胶带输送机机头左轻度跑偏置位 | 二进制变量 |  | 1 |  | 2PLC5 | DB11 | DB11,D16.1 | 0 | [8 empty] | 0 | 0 | 0 | 0 | 0 | 0 | 0 |  |  | 0 | 0 | 0 | 0 | 1 min
GZCF20768 | HMI_4#PD_Head_R_H_Devia | HMI_4#胶带输送机机头右重度跑偏置位 | 二进制变量 |  | 1 |  | 2PLC5 | DB11 | DB11,D16.4 | 0 | [8 empty] | 0 | 0 | 0 | 0 | 0 | 0 | 0 |  |  | 0 | 0 | 0 | 0 | 1 min
GZCF20769 | HMI_4#PD_Head_R_L_Devia | HMI_4#胶带输送机机头右轻度跑偏置位 | 二进制变量 |  | 1 |  | 2PLC5 | DB11 | DB11,D16.3 | 0 | [8 empty] | 0 | 0 | 0 | 0 | 0 | 0 | 0 |  |  | 0 | 0 | 0 | 0 | 1 min
GZCF20770 | HMI_4#PD_L_Fa_Tag | HMI_4#胶带输送机机轻故障标志位 | 二进制变量 |  | 1 |  | 2PLC5 | DB11 | DB11,D17.1 | 0 | [8 empty] | 0 | 0 | 0 | 0 | 0 | 0 | 0 |  |  | 0 | 0 | 0 | 0 | 1 min
GZCF20771 | HMI_4#PD_LS_Fa | HMI_4#胶带机拉绳开关动作置位 | 二进制变量 |  | 1 |  | 2PLC5 | DB11 | DB11,D18.2 | 0 | [8 empty] | 0 | 0 | 0 | 0 | 0 | 0 | 0 |  |  | 0 | 0 | 0 | 0 | 1 min
GZCF20772 | HMI_4#PD_M_Fault | HMI_4#胶带输送机电机过热置位 | 二进制变量 |  | 1 |  | 2PLC5 | DB11 | DB11,D16.0 | 0 | [8 empty] | 0 | 0 | 0 | 0 | 0 | 0 | 0 |  |  | 0 | 0 | 0 | 0 | 1 min
GZCF20773 | HMI_4#PD_mid1_L_H_Devia | HMI_4#皮带中间1左重度跑偏 | 二进制变量 |  | 1 |  | 2PLC5 | DB11 | DB11,D18.3 | 0 | [8 empty] | 0 | 0 | 0 | 0 | 0 | 0 | 0 |  |  | 0 | 0 | 0 | 0 | 1 min
GZCF20774 | HMI_4#PD_mid1_L_L_Devia | HMI_4#皮带中间1左轻度跑偏 | 二进制变量 |  | 1 |  | 2PLC5 | DB11 | DB11,D18.5 | 0 | [8 empty] | 0 | 0 | 0 | 0 | 0 | 0 | 0 |  |  | 0 | 0 | 0 | 0 | 1 min
GZCF20775 | HMI_4#PD_mid1_R_H_Devia | HMI_4#皮带中间1右重度跑偏 | 二进制变量 |  | 1 |  | 2PLC5 | DB11 | DB11,D18.4 | 0 | [8 empty] | 0 | 0 | 0 | 0 | 0 | 0 | 0 |  |  | 0 | 0 | 0 | 0 | 1 min
GZCF20776 | HMI_4#PD_mid1_R_L_Devia | HMI_4#皮带中间1右轻度跑偏 | 二进制变量 |  | 1 |  | 2PLC5 | DB11 | DB11,D18.6 | 0 | [8 empty] | 0 | 0 | 0 | 0 | 0 | 0 | 0 |  |  | 0 | 0 | 0 | 0 | 1 min
GZCF20777 | HMI_4#PD_SP | HMI_4#胶带输送机停止 | 二进制变量 |  | 1 |  | 2PLC5 | DB11 | DB11,D17.5 | 0 | [8 empty] | 0 | 0 | 0 | 0 | 0 | 0 | 0 |  |  | 0 | 0 | 0 | 0 | 1 min
GZCF20778 | HMI_4#PD_ST | HMI_4#胶带输送机启动 | 二进制变量 |  | 1 |  | 2PLC5 | DB11 | DB11,D17.4 | 0 | [8 empty] | 0 | 0 | 0 | 0 | 0 | 0 | 0 |  |  | 0 | 0 | 0 | 0 | 1 min
GZCF20779 | HMI_4#PD_ST_Fa | HMI_4#胶带机启动失败 | 二进制变量 |  | 1 |  | 2PLC5 | DB11 | DB11,D18.0 | 0 | [8 empty] | 0 | 0 | 0 | 0 | 0 | 0 | 0 |  |  | 0 | 0 | 0 | 0 | 1 min
GZCF20780 | HMI_4#PD_Tail_L_H_Devia | HMI_4#胶带输送机机尾左重度跑偏置位 | 二进制变量 |  | 1 |  | 2PLC5 | DB11 | DB11,D16.6 | 0 | [8 empty] | 0 | 0 | 0 | 0 | 0 | 0 | 0 |  |  | 0 | 0 | 0 | 0 | 1 min
GZCF20781 | HMI_4#PD_Tail_L_L_Devia | HMI_4#胶带输送机机尾左轻度跑偏置位 | 二进制变量 |  | 1 |  | 2PLC5 | DB11 | DB11,D16.5 | 0 | [8 empty] | 0 | 0 | 0 | 0 | 0 | 0 | 0 |  |  | 0 | 0 | 0 | 0 | 1 min
GZCF20782 | HMI_4#PD_Tail_R_H_Devia | HMI_4#胶带输送机机尾右重度跑偏置位 | 二进制变量 |  | 1 |  | 2PLC5 | DB11 | DB11,D17.0 | 0 | [8 empty] | 0 | 0 | 0 | 0 | 0 | 0 | 0 |  |  | 0 | 0 | 0 | 0 | 1 min
GZCF20783 | HMI_4#PD_Tail_R_L_Devia | HMI_4#胶带输送机机尾右轻度跑偏置位 | 二进制变量 |  | 1 |  | 2PLC5 | DB11 | DB11,D16.7 | 0 | [8 empty] | 0 | 0 | 0 | 0 | 0 | 0 | 0 |  |  | 0 | 0 | 0 | 0 | 1 min
GZCF20784 | HMI_5#GL_Auto | 5#给料机自动 | 二进制变量 |  | 1 |  | 2PLC5 | DB9 | DB9,D6.2 | 0 | [8 empty] | 0 | 0 | 0 | 0 | 0 | 0 | 0 |  |  | 0 | 0 | 0 | 0 | 1 min
GZCF20785 | HMI_5#GL_M12_SP | 5#给料机1,2#电机停止 | 二进制变量 |  | 1 |  | 2PLC5 | DB9 | DB9,D6.1 | 0 | [8 empty] | 0 | 0 | 0 | 0 | 0 | 0 | 0 |  |  | 0 | 0 | 0 | 0 | 1 min
GZCF20786 | HMI_5#GL_M12_ST | 5#给料机1,2#电机启动 | 二进制变量 |  | 1 |  | 2PLC5 | DB9 | DB9,D6.0 | 0 | [8 empty] | 0 | 0 | 0 | 0 | 0 | 0 | 0 |  |  | 0 | 0 | 0 | 0 | 1 min
GZCF20787 | HMI_5#PD_Alarm_SP | HMI_5#胶带输送机预警停止 | 二进制变量 |  | 1 |  | 2PLC5 | DB11 | DB11,D82.7 | 0 | [8 empty] | 0 | 0 | 0 | 0 | 0 | 0 | 0 |  |  | 0 | 0 | 0 | 0 | 1 min
GZCF20788 | HMI_5#PD_Alarm_ST | HMI_5#胶带输送机预警启动 | 二进制变量 |  | 1 |  | 2PLC5 | DB11 | DB11,D82.6 | 0 | [8 empty] | 0 | 0 | 0 | 0 | 0 | 0 | 0 |  |  | 0 | 0 | 0 | 0 | 1 min
GZCF20789 | HMI_5#PD_AUTO | HMI_5#胶带输送机手自动 | 二进制变量 |  | 1 |  | 2PLC5 | DB11 | DB11,D83.5 | 0 | [8 empty] | 0 | 0 | 0 | 0 | 0 | 0 | 0 |  |  | 0 | 0 | 0 | 0 | 1 min
GZCF20790 | HMI_5#PD_H_Fa_Tag | HMI_5#胶带输送机机重故障标志位 | 二进制变量 |  | 1 |  | 2PLC5 | DB11 | DB11,D82.2 | 0 | [8 empty] | 0 | 0 | 0 | 0 | 0 | 0 | 0 |  |  | 0 | 0 | 0 | 0 | 1 min
GZCF20791 | HMI_5#PD_Head_L_H_Devia | HMI_5#胶带输送机机头左重度跑偏置位 | 二进制变量 |  | 1 |  | 2PLC5 | DB11 | DB11,D80.2 | 0 | [8 empty] | 0 | 0 | 0 | 0 | 0 | 0 | 0 |  |  | 0 | 0 | 0 | 0 | 1 min
GZCF20792 | HMI_5#PD_Head_L_L_Devia | HMI_5#胶带输送机机头左轻度跑偏置位 | 二进制变量 |  | 1 |  | 2PLC5 | DB11 | DB11,D80.1 | 0 | [8 empty] | 0 | 0 | 0 | 0 | 0 | 0 | 0 |  |  | 0 | 0 | 0 | 0 | 1 min
GZCF20793 | HMI_5#PD_Head_R_H_Devia | HMI_5#胶带输送机机头右重度跑偏置位 | 二进制变量 |  | 1 |  | 2PLC5 | DB11 | DB11,D80.4 | 0 | [8 empty] | 0 | 0 | 0 | 0 | 0 | 0 | 0 |  |  | 0 | 0 | 0 | 0 | 1 min
GZCF20794 | HMI_5#PD_Head_R_L_Devia | HMI_5#胶带输送机机头右轻度跑偏置位 | 二进制变量 |  | 1 |  | 2PLC5 | DB11 | DB11,D80.3 | 0 | [8 empty] | 0 | 0 | 0 | 0 | 0 | 0 | 0 |  |  | 0 | 0 | 0 | 0 | 1 min
GZCF20795 | HMI_5#PD_L_Fa_Tag | HMI_5#胶带输送机机轻故障标志位 | 二进制变量 |  | 1 |  | 2PLC5 | DB11 | DB11,D82.1 | 0 | [8 empty] | 0 | 0 | 0 | 0 | 0 | 0 | 0 |  |  | 0 | 0 | 0 | 0 | 1 min
GZCF20796 | HMI_5#PD_LS_Fa | HMI_5#胶带机拉绳开关动作置位 | 二进制变量 |  | 1 |  | 2PLC5 | DB11 | DB11,D83.2 | 0 | [8 empty] | 0 | 0 | 0 | 0 | 0 | 0 | 0 |  |  | 0 | 0 | 0 | 0 | 1 min
GZCF20797 | HMI_5#PD_M_Fault | HMI_5#胶带输送机电机过热置位 | 二进制变量 |  | 1 |  | 2PLC5 | DB11 | DB11,D80.0 | 0 | [8 empty] | 0 | 0 | 0 | 0 | 0 | 0 | 0 |  |  | 0 | 0 | 0 | 0 | 1 min
GZCF20798 | HMI_5#PD_mid1_L_H_Devia | HMI_5#胶带输送机中间1左重度跑偏置位 | 二进制变量 |  | 1 |  | 2PLC5 | DB11 | DB11,D81.2 | 0 | [8 empty] | 0 | 0 | 0 | 0 | 0 | 0 | 0 |  |  | 0 | 0 | 0 | 0 | 1 min
GZCF20799 | HMI_5#PD_mid1_L_L_Devia | HMI_5#胶带输送机中间1左轻度跑偏置位 | 二进制变量 |  | 1 |  | 2PLC5 | DB11 | DB11,D81.1 | 0 | [8 empty] | 0 | 0 | 0 | 0 | 0 | 0 | 0 |  |  | 0 | 0 | 0 | 0 | 1 min
GZCF20800 | HMI_5#PD_mid1_R_H_Devia | HMI_5#胶带输送机中间1右重度跑偏置位 | 二进制变量 |  | 1 |  | 2PLC5 | DB11 | DB11,D81.4 | 0 | [8 empty] | 0 | 0 | 0 | 0 | 0 | 0 | 0 |  |  | 0 | 0 | 0 | 0 | 1 min
GZCF20801 | HMI_5#PD_mid1_R_L_Devia | HMI_5#胶带输送机中间1右轻度跑偏置位 | 二进制变量 |  | 1 |  | 2PLC5 | DB11 | DB11,D81.3 | 0 | [8 empty] | 0 | 0 | 0 | 0 | 0 | 0 | 0 |  |  | 0 | 0 | 0 | 0 | 1 min
GZCF20802 | HMI_5#PD_mid2_L_H_Devia | HMI_5#胶带输送机中间2左重度跑偏置位 | 二进制变量 |  | 1 |  | 2PLC5 | DB11 | DB11,D81.6 | 0 | [8 empty] | 0 | 0 | 0 | 0 | 0 | 0 | 0 |  |  | 0 | 0 | 0 | 0 | 1 min
GZCF20803 | HMI_5#PD_mid2_L_L_Devia | HMI_5#胶带输送机中间2左轻度跑偏置位 | 二进制变量 |  | 1 |  | 2PLC5 | DB11 | DB11,D81.5 | 0 | [8 empty] | 0 | 0 | 0 | 0 | 0 | 0 | 0 |  |  | 0 | 0 | 0 | 0 | 1 min
GZCF20804 | HMI_5#PD_mid2_R_H_Devia | HMI_5#胶带输送机中间2右重度跑偏置位 | 二进制变量 |  | 1 |  | 2PLC5 | DB11 | DB11,D82.0 | 0 | [8 empty] | 0 | 0 | 0 | 0 | 0 | 0 | 0 |  |  | 0 | 0 | 0 | 0 | 1 min
GZCF20805 | HMI_5#PD_mid2_R_L_Devia | HMI_5#胶带输送机中间2右轻度跑偏置位 | 二进制变量 |  | 1 |  | 2PLC5 | DB11 | DB11,D81.7 | 0 | [8 empty] | 0 | 0 | 0 | 0 | 0 | 0 | 0 |  |  | 0 | 0 | 0 | 0 | 1 min
GZCF20806 | HMI_5#PD_SP | HMI_5#胶带输送机停止 | 二进制变量 |  | 1 |  | 2PLC5 | DB11 | DB11,D82.5 | 0 | [8 empty] | 0 | 0 | 0 | 0 | 0 | 0 | 0 |  |  | 0 | 0 | 0 | 0 | 1 min
GZCF20807 | HMI_5#PD_ST | HMI_5#胶带输送机启动 | 二进制变量 |  | 1 |  | 2PLC5 | DB11 | DB11,D82.4 | 0 | [8 empty] | 0 | 0 | 0 | 0 | 0 | 0 | 0 |  |  | 0 | 0 | 0 | 0 | 1 min
GZCF20808 | HMI_5#PD_ST_Fa | HMI_5#胶带机启动失败 | 二进制变量 |  | 1 |  | 2PLC5 | DB11 | DB11,D83.0 | 0 | [8 empty] | 0 | 0 | 0 | 0 | 0 | 0 | 0 |  |  | 0 | 0 | 0 | 0 | 1 min
GZCF20809 | HMI_5#PD_Tail_L_H_Devia | HMI_5#胶带输送机机尾左重度跑偏置位 | 二进制变量 |  | 1 |  | 2PLC5 | DB11 | DB11,D80.6 | 0 | [8 empty] | 0 | 0 | 0 | 0 | 0 | 0 | 0 |  |  | 0 | 0 | 0 | 0 | 1 min
GZCF20810 | HMI_5#PD_Tail_L_L_Devia | HMI_5#胶带输送机机尾左轻度跑偏置位 | 二进制变量 |  | 1 |  | 2PLC5 | DB11 | DB11,D80.5 | 0 | [8 empty] | 0 | 0 | 0 | 0 | 0 | 0 | 0 |  |  | 0 | 0 | 0 | 0 | 1 min
GZCF20811 | HMI_5#PD_Tail_R_H_Devia | HMI_5#胶带输送机机尾右重度跑偏置位 | 二进制变量 |  | 1 |  | 2PLC5 | DB11 | DB11,D81.0 | 0 | [8 empty] | 0 | 0 | 0 | 0 | 0 | 0 | 0 |  |  | 0 | 0 | 0 | 0 | 1 min
GZCF20812 | HMI_5#PD_Tail_R_L_Devia | HMI_5#胶带输送机机尾右轻度跑偏置位 | 二进制变量 |  | 1 |  | 2PLC5 | DB11 | DB11,D80.7 | 0 | [8 empty] | 0 | 0 | 0 | 0 | 0 | 0 | 0 |  |  | 0 | 0 | 0 | 0 | 1 min
GZCF20813 | HMI_6#GL_Auto | HMI_6#给料机自动 | 二进制变量 |  | 1 |  | 2PLC5 | DB9 | DB9,D11.2 | 0 | [8 empty] | 0 | 0 | 0 | 0 | 0 | 0 | 0 |  |  | 0 | 0 | 0 | 0 | 1 min
GZCF20814 | HMI_6#GL_M12_SP | 6#给料机1,2#电机停止 | 二进制变量 |  | 1 |  | 2PLC5 | DB9 | DB9,D10.5 | 0 | [8 empty] | 0 | 0 | 0 | 0 | 0 | 0 | 0 |  |  | 0 | 0 | 0 | 0 | 1 min
GZCF20815 | HMI_6#GL_M12_ST | 6#给料机1,2#电机启动 | 二进制变量 |  | 1 |  | 2PLC5 | DB9 | DB9,D10.4 | 0 | [8 empty] | 0 | 0 | 0 | 0 | 0 | 0 | 0 |  |  | 0 | 0 | 0 | 0 | 1 min
GZCF20816 | HMI_6#PD_Alarm_SP | HMI_6#胶带输送机预警停止 | 二进制变量 |  | 1 |  | 2PLC5 | DB11 | DB11,D25.7 | 0 | [8 empty] | 0 | 0 | 0 | 0 | 0 | 0 | 0 |  |  | 0 | 0 | 0 | 0 | 1 min
GZCF20817 | HMI_6#PD_Alarm_ST | HMI_6#胶带输送机预警启动 | 二进制变量 |  | 1 |  | 2PLC5 | DB11 | DB11,D25.6 | 0 | [8 empty] | 0 | 0 | 0 | 0 | 0 | 0 | 0 |  |  | 0 | 0 | 0 | 0 | 1 min
GZCF20818 | HMI_6#PD_AUTO | HMI_6#胶带输送机手自动 | 二进制变量 |  | 1 |  | 2PLC5 | DB11 | DB11,D27.1 | 0 | [8 empty] | 0 | 0 | 0 | 0 | 0 | 0 | 0 |  |  | 0 | 0 | 0 | 0 | 1 min
GZCF20819 | HMI_6#PD_H_Fa_Tag | HMI_6#胶带输送机机重故障标志位 | 二进制变量 |  | 1 |  | 2PLC5 | DB11 | DB11,D25.2 | 0 | [8 empty] | 0 | 0 | 0 | 0 | 0 | 0 | 0 |  |  | 0 | 0 | 0 | 0 | 1 min
GZCF20820 | HMI_6#PD_Head_L_H_Devia | HMI_6#胶带输送机机头左重度跑偏置位 | 二进制变量 |  | 1 |  | 2PLC5 | DB11 | DB11,D24.2 | 0 | [8 empty] | 0 | 0 | 0 | 0 | 0 | 0 | 0 |  |  | 0 | 0 | 0 | 0 | 1 min
GZCF20821 | HMI_6#PD_Head_L_L_Devia | HMI_6#胶带输送机机头左轻度跑偏置位 | 二进制变量 |  | 1 |  | 2PLC5 | DB11 | DB11,D24.1 | 0 | [8 empty] | 0 | 0 | 0 | 0 | 0 | 0 | 0 |  |  | 0 | 0 | 0 | 0 | 1 min
GZCF20822 | HMI_6#PD_Head_R_H_Devia | HMI_6#胶带输送机机头右重度跑偏置位 | 二进制变量 |  | 1 |  | 2PLC5 | DB11 | DB11,D24.4 | 0 | [8 empty] | 0 | 0 | 0 | 0 | 0 | 0 | 0 |  |  | 0 | 0 | 0 | 0 | 1 min
GZCF20823 | HMI_6#PD_Head_R_L_Devia | HMI_6#胶带输送机机头右轻度跑偏置位 | 二进制变量 |  | 1 |  | 2PLC5 | DB11 | DB11,D24.3 | 0 | [8 empty] | 0 | 0 | 0 | 0 | 0 | 0 | 0 |  |  | 0 | 0 | 0 | 0 | 1 min
GZCF20824 | HMI_6#PD_L_Fa_Tag | HMI_6#胶带输送机机轻故障标志位 | 二进制变量 |  | 1 |  | 2PLC5 | DB11 | DB11,D25.1 | 0 | [8 empty] | 0 | 0 | 0 | 0 | 0 | 0 | 0 |  |  | 0 | 0 | 0 | 0 | 1 min
GZCF20825 | HMI_6#PD_LS_Fa | HMI_6#胶带机拉绳开关动作置位 | 二进制变量 |  | 1 |  | 2PLC5 | DB11 | DB11,D26.2 | 0 | [8 empty] | 0 | 0 | 0 | 0 | 0 | 0 | 0 |  |  | 0 | 0 | 0 | 0 | 1 min
GZCF20826 | HMI_6#PD_M_Fault | HMI_6#胶带输送机电机过热置位 | 二进制变量 |  | 1 |  | 2PLC5 | DB11 | DB11,D24.0 | 0 | [8 empty] | 0 | 0 | 0 | 0 | 0 | 0 | 0 |  |  | 0 | 0 | 0 | 0 | 1 min
GZCF20827 | HMI_6#PD_SP | HMI_6#胶带输送机停止 | 二进制变量 |  | 1 |  | 2PLC5 | DB11 | DB11,D25.5 | 0 | [8 empty] | 0 | 0 | 0 | 0 | 0 | 0 | 0 |  |  | 0 | 0 | 0 | 0 | 1 min
GZCF20828 | HMI_6#PD_ST | HMI_6#胶带输送机启动 | 二进制变量 |  | 1 |  | 2PLC5 | DB11 | DB11,D25.4 | 0 | [8 empty] | 0 | 0 | 0 | 0 | 0 | 0 | 0 |  |  | 0 | 0 | 0 | 0 | 1 min
GZCF20829 | HMI_6#PD_ST_Fa | HMI_6#胶带机启动失败 | 二进制变量 |  | 1 |  | 2PLC5 | DB11 | DB11,D26.0 | 0 | [8 empty] | 0 | 0 | 0 | 0 | 0 | 0 | 0 |  |  | 0 | 0 | 0 | 0 | 1 min
GZCF20830 | HMI_6#PD_Tail_L_H_Devia | HMI_6#胶带输送机机尾左重度跑偏置位 | 二进制变量 |  | 1 |  | 2PLC5 | DB11 | DB11,D24.6 | 0 | [8 empty] | 0 | 0 | 0 | 0 | 0 | 0 | 0 |  |  | 0 | 0 | 0 | 0 | 1 min
GZCF20831 | HMI_6#PD_Tail_L_L_Devia | HMI_6#胶带输送机机尾左轻度跑偏置位 | 二进制变量 |  | 1 |  | 2PLC5 | DB11 | DB11,D24.5 | 0 | [8 empty] | 0 | 0 | 0 | 0 | 0 | 0 | 0 |  |  | 0 | 0 | 0 | 0 | 1 min
GZCF20832 | HMI_6#PD_Tail_R_H_Devia | HMI_6#胶带输送机机尾右重度跑偏置位 | 二进制变量 |  | 1 |  | 2PLC5 | DB11 | DB11,D25.0 | 0 | [8 empty] | 0 | 0 | 0 | 0 | 0 | 0 | 0 |  |  | 0 | 0 | 0 | 0 | 1 min
GZCF20833 | HMI_6#PD_Tail_R_L_Devia | HMI_6#胶带输送机机尾右轻度跑偏置位 | 二进制变量 |  | 1 |  | 2PLC5 | DB11 | DB11,D24.7 | 0 | [8 empty] | 0 | 0 | 0 | 0 | 0 | 0 | 0 |  |  | 0 | 0 | 0 | 0 | 1 min
GZCF20834 | HMI_6#PD_Total | 6#皮带累计 | 32-位浮点数 IEEE 754 | t | 4 | FloatToFloat | 2PLC5 | 2PLC_DB20 | DB20,DD16 | 0 | [8 empty] | 0 | 0 | 0 | 0 | 0 | 0 | 0 |  |  | 0 | 0 | 0 | 0 | 1 min
GZCF20835 | HMI_6#PD_Total_R | 6#皮带累计流量清零 | 二进制变量 |  | 1 |  | 2PLC5 | 2PLC_DB20 | DB20,D14.0 | 0 | [8 empty] | 0 | 0 | 0 | 0 | 0 | 0 | 0 |  |  | 0 | 0 | 0 | 0 | 1 min
GZCF20836 | HMI_7#GL_M12_SP | 7#给料机1,2#电机停止 | 二进制变量 |  | 1 |  | 2PLC5 | DB9 | DB9,D10.7 | 0 | [8 empty] | 0 | 0 | 0 | 0 | 0 | 0 | 0 |  |  | 0 | 0 | 0 | 0 | 1 min
GZCF20837 | HMI_7#GL_M12_ST | 7#给料机1,2#电机启动 | 二进制变量 |  | 1 |  | 2PLC5 | DB9 | DB9,D10.6 | 0 | [8 empty] | 0 | 0 | 0 | 0 | 0 | 0 | 0 |  |  | 0 | 0 | 0 | 0 | 1 min
GZCF20838 | HMI_7#PD_Alarm_SP | HMI_7#胶带输送机预警停止 | 二进制变量 |  | 1 |  | 2PLC5 | DB11 | DB11,D33.7 | 0 | [8 empty] | 0 | 0 | 0 | 0 | 0 | 0 | 0 |  |  | 0 | 0 | 0 | 0 | 1 min
GZCF20839 | HMI_7#PD_Alarm_ST | HMI_7#胶带输送机预警启动 | 二进制变量 |  | 1 |  | 2PLC5 | DB11 | DB11,D33.6 | 0 | [8 empty] | 0 | 0 | 0 | 0 | 0 | 0 | 0 |  |  | 0 | 0 | 0 | 0 | 1 min
GZCF20840 | HMI_7#PD_AUTO | HMI_7#胶带输送机手自动 | 二进制变量 |  | 1 |  | 2PLC5 | DB11 | DB11,D35.1 | 0 | [8 empty] | 0 | 0 | 0 | 0 | 0 | 0 | 0 |  |  | 0 | 0 | 0 | 0 | 1 min
GZCF20841 | HMI_7#PD_H_Fa_Tag | HMI_7#胶带输送机机重故障标志位 | 二进制变量 |  | 1 |  | 2PLC5 | DB11 | DB11,D33.2 | 0 | [8 empty] | 0 | 0 | 0 | 0 | 0 | 0 | 0 |  |  | 0 | 0 | 0 | 0 | 1 min
GZCF20842 | HMI_7#PD_Head_L_H_Devia | HMI_7#胶带输送机机头左重度跑偏置位 | 二进制变量 |  | 1 |  | 2PLC5 | DB11 | DB11,D32.2 | 0 | [8 empty] | 0 | 0 | 0 | 0 | 0 | 0 | 0 |  |  | 0 | 0 | 0 | 0 | 1 min
GZCF20843 | HMI_7#PD_Head_L_L_Devia | HMI_7#胶带输送机机头左轻度跑偏置位 | 二进制变量 |  | 1 |  | 2PLC5 | DB11 | DB11,D32.1 | 0 | [8 empty] | 0 | 0 | 0 | 0 | 0 | 0 | 0 |  |  | 0 | 0 | 0 | 0 | 1 min
GZCF20844 | HMI_7#PD_Head_R_H_Devia | HMI_7#胶带输送机机头右重度跑偏置位 | 二进制变量 |  | 1 |  | 2PLC5 | DB11 | DB11,D32.4 | 0 | [8 empty] | 0 | 0 | 0 | 0 | 0 | 0 | 0 |  |  | 0 | 0 | 0 | 0 | 1 min
GZCF20845 | HMI_7#PD_Head_R_L_Devia | HMI_7#胶带输送机机头右轻度跑偏置位 | 二进制变量 |  | 1 |  | 2PLC5 | DB11 | DB11,D32.3 | 0 | [8 empty] | 0 | 0 | 0 | 0 | 0 | 0 | 0 |  |  | 0 | 0 | 0 | 0 | 1 min
GZCF20846 | HMI_7#PD_L_Fa_Tag | HMI_7#胶带输送机机轻故障标志位 | 二进制变量 |  | 1 |  | 2PLC5 | DB11 | DB11,D33.1 | 0 | [8 empty] | 0 | 0 | 0 | 0 | 0 | 0 | 0 |  |  | 0 | 0 | 0 | 0 | 1 min
GZCF20847 | HMI_7#PD_LS_Fa | HMI_7#胶带机拉绳开关动作置位 | 二进制变量 |  | 1 |  | 2PLC5 | DB11 | DB11,D34.2 | 0 | [8 empty] | 0 | 0 | 0 | 0 | 0 | 0 | 0 |  |  | 0 | 0 | 0 | 0 | 1 min
GZCF20848 | HMI_7#PD_M_Fault | HMI_7#胶带输送机电机过热置位 | 二进制变量 |  | 1 |  | 2PLC5 | DB11 | DB11,D32.0 | 0 | [8 empty] | 0 | 0 | 0 | 0 | 0 | 0 | 0 |  |  | 0 | 0 | 0 | 0 | 1 min
GZCF20849 | HMI_7#PD_SP | HMI_7#胶带输送机停止 | 二进制变量 |  | 1 |  | 2PLC5 | DB11 | DB11,D33.5 | 0 | [8 empty] | 0 | 0 | 0 | 0 | 0 | 0 | 0 |  |  | 0 | 0 | 0 | 0 | 1 min
GZCF20850 | HMI_7#PD_ST | HMI_7#胶带输送机启动 | 二进制变量 |  | 1 |  | 2PLC5 | DB11 | DB11,D33.4 | 0 | [8 empty] | 0 | 0 | 0 | 0 | 0 | 0 | 0 |  |  | 0 | 0 | 0 | 0 | 1 min
GZCF20851 | HMI_7#PD_ST_Fa | HMI_7#胶带机启动失败 | 二进制变量 |  | 1 |  | 2PLC5 | DB11 | DB11,D34.0 | 0 | [8 empty] | 0 | 0 | 0 | 0 | 0 | 0 | 0 |  |  | 0 | 0 | 0 | 0 | 1 min
GZCF20852 | HMI_7#PD_Tail_L_H_Devia | HMI_7#胶带输送机机尾左重度跑偏置位 | 二进制变量 |  | 1 |  | 2PLC5 | DB11 | DB11,D32.6 | 0 | [8 empty] | 0 | 0 | 0 | 0 | 0 | 0 | 0 |  |  | 0 | 0 | 0 | 0 | 1 min
GZCF20853 | HMI_7#PD_Tail_L_L_Devia | HMI_7#胶带输送机机尾左轻度跑偏置位 | 二进制变量 |  | 1 |  | 2PLC5 | DB11 | DB11,D32.5 | 0 | [8 empty] | 0 | 0 | 0 | 0 | 0 | 0 | 0 |  |  | 0 | 0 | 0 | 0 | 1 min
GZCF20854 | HMI_7#PD_Tail_R_H_Devia | HMI_7#胶带输送机机尾右重度跑偏置位 | 二进制变量 |  | 1 |  | 2PLC5 | DB11 | DB11,D33.0 | 0 | [8 empty] | 0 | 0 | 0 | 0 | 0 | 0 | 0 |  |  | 0 | 0 | 0 | 0 | 1 min
GZCF20855 | HMI_7#PD_Tail_R_L_Devia | HMI_7#胶带输送机机尾右轻度跑偏置位 | 二进制变量 |  | 1 |  | 2PLC5 | DB11 | DB11,D32.7 | 0 | [8 empty] | 0 | 0 | 0 | 0 | 0 | 0 | 0 |  |  | 0 | 0 | 0 | 0 | 1 min
GZCF20856 | HMI_7#PD_Total | 7#皮带累计 | 32-位浮点数 IEEE 754 | t | 4 | FloatToFloat | 2PLC5 | 2PLC_DB20 | DB20,DD30 | 0 | [8 empty] | 0 | 0 | 0 | 0 | 0 | 0 | 0 |  |  | 0 | 0 | 0 | 0 | 1 min
GZCF20857 | HMI_7#PD_Total_R | 7#皮带累计流量清零 | 二进制变量 |  | 1 |  | 2PLC5 | 2PLC_DB20 | DB20,D28.0 | 0 | [8 empty] | 0 | 0 | 0 | 0 | 0 | 0 | 0 |  |  | 0 | 0 | 0 | 0 | 1 min
GZCF20858 | HMI_8#PD_Alarm_SP | HMI_8#胶带输送机预警停止 | 二进制变量 |  | 1 |  | 2PLC5 | DB11 | DB11,D41.7 | 0 | [8 empty] | 0 | 0 | 0 | 0 | 0 | 0 | 0 |  |  | 0 | 0 | 0 | 0 | 1 min
GZCF20859 | HMI_8#PD_Alarm_ST | HMI_8#胶带输送机预警启动 | 二进制变量 |  | 1 |  | 2PLC5 | DB11 | DB11,D41.6 | 0 | [8 empty] | 0 | 0 | 0 | 0 | 0 | 0 | 0 |  |  | 0 | 0 | 0 | 0 | 1 min
GZCF20860 | HMI_8#PD_AUTO | HMI_8#胶带输送机手自动 | 二进制变量 |  | 1 |  | 2PLC5 | DB11 | DB11,D43.1 | 0 | [8 empty] | 0 | 0 | 0 | 0 | 0 | 0 | 0 |  |  | 0 | 0 | 0 | 0 | 1 min
GZCF20861 | HMI_8#PD_H_Fa_Tag | HMI_8#胶带输送机机重故障标志位 | 二进制变量 |  | 1 |  | 2PLC5 | DB11 | DB11,D41.2 | 0 | [8 empty] | 0 | 0 | 0 | 0 | 0 | 0 | 0 |  |  | 0 | 0 | 0 | 0 | 1 min
GZCF20862 | HMI_8#PD_Head_L_H_Devia | HMI_8#胶带输送机机头左重度跑偏置位 | 二进制变量 |  | 1 |  | 2PLC5 | DB11 | DB11,D40.2 | 0 | [8 empty] | 0 | 0 | 0 | 0 | 0 | 0 | 0 |  |  | 0 | 0 | 0 | 0 | 1 min
GZCF20863 | HMI_8#PD_Head_L_L_Devia | HMI_8#胶带输送机机头左轻度跑偏置位 | 二进制变量 |  | 1 |  | 2PLC5 | DB11 | DB11,D40.1 | 0 | [8 empty] | 0 | 0 | 0 | 0 | 0 | 0 | 0 |  |  | 0 | 0 | 0 | 0 | 1 min
GZCF20864 | HMI_8#PD_Head_R_H_Devia | HMI_8#胶带输送机机头右重度跑偏置位 | 二进制变量 |  | 1 |  | 2PLC5 | DB11 | DB11,D40.4 | 0 | [8 empty] | 0 | 0 | 0 | 0 | 0 | 0 | 0 |  |  | 0 | 0 | 0 | 0 | 1 min
GZCF20865 | HMI_8#PD_Head_R_L_Devia | HMI_8#胶带输送机机头右轻度跑偏置位 | 二进制变量 |  | 1 |  | 2PLC5 | DB11 | DB11,D40.3 | 0 | [8 empty] | 0 | 0 | 0 | 0 | 0 | 0 | 0 |  |  | 0 | 0 | 0 | 0 | 1 min
GZCF20866 | HMI_8#PD_L_Fa_Tag | HMI_8#胶带输送机机轻故障标志位 | 二进制变量 |  | 1 |  | 2PLC5 | DB11 | DB11,D41.1 | 0 | [8 empty] | 0 | 0 | 0 | 0 | 0 | 0 | 0 |  |  | 0 | 0 | 0 | 0 | 1 min
GZCF20867 | HMI_8#PD_LS_Fa | HMI_8#胶带机拉绳开关动作置位 | 二进制变量 |  | 1 |  | 2PLC5 | DB11 | DB11,D42.2 | 0 | [8 empty] | 0 | 0 | 0 | 0 | 0 | 0 | 0 |  |  | 0 | 0 | 0 | 0 | 1 min
GZCF20868 | HMI_8#PD_M_Fault | HMI_8#胶带输送机电机过热置位 | 二进制变量 |  | 1 |  | 2PLC5 | DB11 | DB11,D40.0 | 0 | [8 empty] | 0 | 0 | 0 | 0 | 0 | 0 | 0 |  |  | 0 | 0 | 0 | 0 | 1 min
GZCF20869 | HMI_8#PD_mid1_L_H_Devia | HMI_8#皮带中间1左重度跑偏 | 二进制变量 |  | 1 |  | 2PLC5 | DB11 | DB11,D42.3 | 0 | [8 empty] | 0 | 0 | 0 | 0 | 0 | 0 | 0 |  |  | 0 | 0 | 0 | 0 | 1 min
GZCF20870 | HMI_8#PD_mid1_L_L_Devia | HMI_8#皮带中间1左轻度跑偏 | 二进制变量 |  | 1 |  | 2PLC5 | DB11 | DB11,D42.5 | 0 | [8 empty] | 0 | 0 | 0 | 0 | 0 | 0 | 0 |  |  | 0 | 0 | 0 | 0 | 1 min
GZCF20871 | HMI_8#PD_mid1_R_H_Devia | HMI_8#皮带中间1右重度跑偏 | 二进制变量 |  | 1 |  | 2PLC5 | DB11 | DB11,D42.4 | 0 | [8 empty] | 0 | 0 | 0 | 0 | 0 | 0 | 0 |  |  | 0 | 0 | 0 | 0 | 1 min
GZCF20872 | HMI_8#PD_mid1_R_L_Devia | HMI_8#皮带中间1右轻度跑偏 | 二进制变量 |  | 1 |  | 2PLC5 | DB11 | DB11,D42.6 | 0 | [8 empty] | 0 | 0 | 0 | 0 | 0 | 0 | 0 |  |  | 0 | 0 | 0 | 0 | 1 min
GZCF20873 | HMI_8#PD_SP | HMI_8#胶带输送机停止 | 二进制变量 |  | 1 |  | 2PLC5 | DB11 | DB11,D41.5 | 0 | [8 empty] | 0 | 0 | 0 | 0 | 0 | 0 | 0 |  |  | 0 | 0 | 0 | 0 | 1 min
GZCF20874 | HMI_8#PD_ST | HMI_8#胶带输送机启动 | 二进制变量 |  | 1 |  | 2PLC5 | DB11 | DB11,D41.4 | 0 | [8 empty] | 0 | 0 | 0 | 0 | 0 | 0 | 0 |  |  | 0 | 0 | 0 | 0 | 1 min
GZCF20875 | HMI_8#PD_ST_Fa | HMI_8#胶带机启动失败 | 二进制变量 |  | 1 |  | 2PLC5 | DB11 | DB11,D42.0 | 0 | [8 empty] | 0 | 0 | 0 | 0 | 0 | 0 | 0 |  |  | 0 | 0 | 0 | 0 | 1 min
GZCF20876 | HMI_8#PD_Tail_L_H_Devia | HMI_8#胶带输送机机尾左重度跑偏置位 | 二进制变量 |  | 1 |  | 2PLC5 | DB11 | DB11,D40.6 | 0 | [8 empty] | 0 | 0 | 0 | 0 | 0 | 0 | 0 |  |  | 0 | 0 | 0 | 0 | 1 min
GZCF20877 | HMI_8#PD_Tail_L_L_Devia | HMI_8#胶带输送机机尾左轻度跑偏置位 | 二进制变量 |  | 1 |  | 2PLC5 | DB11 | DB11,D40.5 | 0 | [8 empty] | 0 | 0 | 0 | 0 | 0 | 0 | 0 |  |  | 0 | 0 | 0 | 0 | 1 min
GZCF20878 | HMI_8#PD_Tail_R_H_Devia | HMI_8#胶带输送机机尾右重度跑偏置位 | 二进制变量 |  | 1 |  | 2PLC5 | DB11 | DB11,D41.0 | 0 | [8 empty] | 0 | 0 | 0 | 0 | 0 | 0 | 0 |  |  | 0 | 0 | 0 | 0 | 1 min
GZCF20879 | HMI_8#PD_Tail_R_L_Devia | HMI_8#胶带输送机机尾右轻度跑偏置位 | 二进制变量 |  | 1 |  | 2PLC5 | DB11 | DB11,D40.7 | 0 | [8 empty] | 0 | 0 | 0 | 0 | 0 | 0 | 0 |  |  | 0 | 0 | 0 | 0 | 1 min
GZCF20880 | HMI_9#PD_Alarm_SP | HMI_9#胶带输送机预警停止 | 二进制变量 |  | 1 |  | 2PLC5 | DB11 | DB11,D90.7 | 0 | [8 empty] | 0 | 0 | 0 | 0 | 0 | 0 | 0 |  |  | 0 | 0 | 0 | 0 | 1 min
GZCF20881 | HMI_9#PD_Alarm_ST | HMI_9#胶带输送机预警启动 | 二进制变量 |  | 1 |  | 2PLC5 | DB11 | DB11,D90.6 | 0 | [8 empty] | 0 | 0 | 0 | 0 | 0 | 0 | 0 |  |  | 0 | 0 | 0 | 0 | 1 min
GZCF20882 | HMI_9#PD_AUTO | HMI_9#胶带输送机手自动 | 二进制变量 |  | 1 |  | 2PLC5 | DB11 | DB11,D91.5 | 0 | [8 empty] | 0 | 0 | 0 | 0 | 0 | 0 | 0 |  |  | 0 | 0 | 0 | 0 | 1 min
GZCF20883 | HMI_9#PD_H_Fa_Tag | HMI_9#胶带输送机机重故障标志位 | 二进制变量 |  | 1 |  | 2PLC5 | DB11 | DB11,D90.2 | 0 | [8 empty] | 0 | 0 | 0 | 0 | 0 | 0 | 0 |  |  | 0 | 0 | 0 | 0 | 1 min
GZCF20884 | HMI_9#PD_Head_L_H_Devia | HMI_9#胶带输送机机头左重度跑偏置位 | 二进制变量 |  | 1 |  | 2PLC5 | DB11 | DB11,D88.2 | 0 | [8 empty] | 0 | 0 | 0 | 0 | 0 | 0 | 0 |  |  | 0 | 0 | 0 | 0 | 1 min
GZCF20885 | HMI_9#PD_Head_L_L_Devia | HMI_9#胶带输送机机头左轻度跑偏置位 | 二进制变量 |  | 1 |  | 2PLC5 | DB11 | DB11,D88.1 | 0 | [8 empty] | 0 | 0 | 0 | 0 | 0 | 0 | 0 |  |  | 0 | 0 | 0 | 0 | 1 min
GZCF20886 | HMI_9#PD_Head_R_H_Devia | HMI_9#胶带输送机机头右重度跑偏置位 | 二进制变量 |  | 1 |  | 2PLC5 | DB11 | DB11,D88.4 | 0 | [8 empty] | 0 | 0 | 0 | 0 | 0 | 0 | 0 |  |  | 0 | 0 | 0 | 0 | 1 min
GZCF20887 | HMI_9#PD_Head_R_L_Devia | HMI_9#胶带输送机机头右轻度跑偏置位 | 二进制变量 |  | 1 |  | 2PLC5 | DB11 | DB11,D88.3 | 0 | [8 empty] | 0 | 0 | 0 | 0 | 0 | 0 | 0 |  |  | 0 | 0 | 0 | 0 | 1 min
GZCF20888 | HMI_9#PD_L_Fa_Tag | HMI_9#胶带输送机机轻故障标志位 | 二进制变量 |  | 1 |  | 2PLC5 | DB11 | DB11,D90.1 | 0 | [8 empty] | 0 | 0 | 0 | 0 | 0 | 0 | 0 |  |  | 0 | 0 | 0 | 0 | 1 min
GZCF20889 | HMI_9#PD_LS_Fa | HMI_9#胶带机拉绳开关动作置位 | 二进制变量 |  | 1 |  | 2PLC5 | DB11 | DB11,D91.2 | 0 | [8 empty] | 0 | 0 | 0 | 0 | 0 | 0 | 0 |  |  | 0 | 0 | 0 | 0 | 1 min
GZCF20890 | HMI_9#PD_M_Fault | HMI_9#胶带输送机电机过热置位 | 二进制变量 |  | 1 |  | 2PLC5 | DB11 | DB11,D88.0 | 0 | [8 empty] | 0 | 0 | 0 | 0 | 0 | 0 | 0 |  |  | 0 | 0 | 0 | 0 | 1 min
GZCF20891 | HMI_9#PD_mid1_L_H_Devia | HMI_9#胶带输送机中间1左重度跑偏置位 | 二进制变量 |  | 1 |  | 2PLC5 | DB11 | DB11,D89.2 | 0 | [8 empty] | 0 | 0 | 0 | 0 | 0 | 0 | 0 |  |  | 0 | 0 | 0 | 0 | 1 min
GZCF20892 | HMI_9#PD_mid1_L_L_Devia | HMI_9#胶带输送机中间1左轻度跑偏置位 | 二进制变量 |  | 1 |  | 2PLC5 | DB11 | DB11,D89.1 | 0 | [8 empty] | 0 | 0 | 0 | 0 | 0 | 0 | 0 |  |  | 0 | 0 | 0 | 0 | 1 min
GZCF20893 | HMI_9#PD_mid1_R_H_Devia | HMI_9#胶带输送机中间1右重度跑偏置位 | 二进制变量 |  | 1 |  | 2PLC5 | DB11 | DB11,D89.4 | 0 | [8 empty] | 0 | 0 | 0 | 0 | 0 | 0 | 0 |  |  | 0 | 0 | 0 | 0 | 1 min
GZCF20894 | HMI_9#PD_mid1_R_L_Devia | HMI_9#胶带输送机中间1右轻度跑偏置位 | 二进制变量 |  | 1 |  | 2PLC5 | DB11 | DB11,D89.3 | 0 | [8 empty] | 0 | 0 | 0 | 0 | 0 | 0 | 0 |  |  | 0 | 0 | 0 | 0 | 1 min
GZCF20895 | HMI_9#PD_mid2_L_H_Devia | HMI_9#胶带输送机中间2左重度跑偏置位 | 二进制变量 |  | 1 |  | 2PLC5 | DB11 | DB11,D89.6 | 0 | [8 empty] | 0 | 0 | 0 | 0 | 0 | 0 | 0 |  |  | 0 | 0 | 0 | 0 | 1 min
GZCF20896 | HMI_9#PD_mid2_L_L_Devia | HMI_9#胶带输送机中间2左轻度跑偏置位 | 二进制变量 |  | 1 |  | 2PLC5 | DB11 | DB11,D89.5 | 0 | [8 empty] | 0 | 0 | 0 | 0 | 0 | 0 | 0 |  |  | 0 | 0 | 0 | 0 | 1 min
GZCF20897 | HMI_9#PD_mid2_R_H_Devia | HMI_9#胶带输送机中间2右重度跑偏置位 | 二进制变量 |  | 1 |  | 2PLC5 | DB11 | DB11,D90.0 | 0 | [8 empty] | 0 | 0 | 0 | 0 | 0 | 0 | 0 |  |  | 0 | 0 | 0 | 0 | 1 min
GZCF20898 | HMI_9#PD_mid2_R_L_Devia | HMI_9#胶带输送机中间2右轻度跑偏置位 | 二进制变量 |  | 1 |  | 2PLC5 | DB11 | DB11,D89.7 | 0 | [8 empty] | 0 | 0 | 0 | 0 | 0 | 0 | 0 |  |  | 0 | 0 | 0 | 0 | 1 min
GZCF20899 | HMI_9#PD_SP | HMI_9#胶带输送机停止 | 二进制变量 |  | 1 |  | 2PLC5 | DB11 | DB11,D90.5 | 0 | [8 empty] | 0 | 0 | 0 | 0 | 0 | 0 | 0 |  |  | 0 | 0 | 0 | 0 | 1 min
GZCF20900 | HMI_9#PD_ST | HMI_9#胶带输送机启动 | 二进制变量 |  | 1 |  | 2PLC5 | DB11 | DB11,D90.4 | 0 | [8 empty] | 0 | 0 | 0 | 0 | 0 | 0 | 0 |  |  | 0 | 0 | 0 | 0 | 1 min
GZCF20901 | HMI_9#PD_ST_Fa | HMI_9#胶带机启动失败 | 二进制变量 |  | 1 |  | 2PLC5 | DB11 | DB11,D91.0 | 0 | [8 empty] | 0 | 0 | 0 | 0 | 0 | 0 | 0 |  |  | 0 | 0 | 0 | 0 | 1 min
GZCF20902 | HMI_9#PD_Tail_L_H_Devia | HMI_9#胶带输送机机尾左重度跑偏置位 | 二进制变量 |  | 1 |  | 2PLC5 | DB11 | DB11,D88.6 | 0 | [8 empty] | 0 | 0 | 0 | 0 | 0 | 0 | 0 |  |  | 0 | 0 | 0 | 0 | 1 min
GZCF20903 | HMI_9#PD_Tail_L_L_Devia | HMI_9#胶带输送机机尾左轻度跑偏置位 | 二进制变量 |  | 1 |  | 2PLC5 | DB11 | DB11,D88.5 | 0 | [8 empty] | 0 | 0 | 0 | 0 | 0 | 0 | 0 |  |  | 0 | 0 | 0 | 0 | 1 min
GZCF20904 | HMI_9#PD_Tail_R_H_Devia | HMI_9#胶带输送机机尾右重度跑偏置位 | 二进制变量 |  | 1 |  | 2PLC5 | DB11 | DB11,D89.0 | 0 | [8 empty] | 0 | 0 | 0 | 0 | 0 | 0 | 0 |  |  | 0 | 0 | 0 | 0 | 1 min
GZCF20905 | HMI_9#PD_Tail_R_L_Devia | HMI_9#胶带输送机机尾右轻度跑偏置位 | 二进制变量 |  | 1 |  | 2PLC5 | DB11 | DB11,D88.7 | 0 | [8 empty] | 0 | 0 | 0 | 0 | 0 | 0 | 0 |  |  | 0 | 0 | 0 | 0 | 1 min
GZCF20906 | HMI_10#PD_Alarm_SP | HMI_10#胶带输送机预警停止 | 二进制变量 |  | 1 |  | 2PLC5 | DB11 | DB11,D49.7 | 0 | [8 empty] | 0 | 0 | 0 | 0 | 0 | 0 | 0 |  |  | 0 | 0 | 0 | 0 | 1 min
GZCF20907 | HMI_10#PD_Alarm_ST | HMI_10#胶带输送机预警启动 | 二进制变量 |  | 1 |  | 2PLC5 | DB11 | DB11,D49.6 | 0 | [8 empty] | 0 | 0 | 0 | 0 | 0 | 0 | 0 |  |  | 0 | 0 | 0 | 0 | 1 min
GZCF20908 | HMI_10#PD_AUTO | HMI_10#胶带输送机手自动 | 二进制变量 |  | 1 |  | 2PLC5 | DB11 | DB11,D51.1 | 0 | [8 empty] | 0 | 0 | 0 | 0 | 0 | 0 | 0 |  |  | 0 | 0 | 0 | 0 | 1 min
GZCF20909 | HMI_10#PD_H_Fa_Tag | HMI_10#胶带输送机机重故障标志位 | 二进制变量 |  | 1 |  | 2PLC5 | DB11 | DB11,D49.2 | 0 | [8 empty] | 0 | 0 | 0 | 0 | 0 | 0 | 0 |  |  | 0 | 0 | 0 | 0 | 1 min
GZCF20910 | HMI_10#PD_Head_L_H_Devia | HMI_10#胶带输送机机头左重度跑偏置位 | 二进制变量 |  | 1 |  | 2PLC5 | DB11 | DB11,D48.2 | 0 | [8 empty] | 0 | 0 | 0 | 0 | 0 | 0 | 0 |  |  | 0 | 0 | 0 | 0 | 1 min
GZCF20911 | HMI_10#PD_Head_L_L_Devia | HMI_10#胶带输送机机头左轻度跑偏置位 | 二进制变量 |  | 1 |  | 2PLC5 | DB11 | DB11,D48.1 | 0 | [8 empty] | 0 | 0 | 0 | 0 | 0 | 0 | 0 |  |  | 0 | 0 | 0 | 0 | 1 min
GZCF20912 | HMI_10#PD_Head_R_H_Devia | HMI_10#胶带输送机机头右重度跑偏置位 | 二进制变量 |  | 1 |  | 2PLC5 | DB11 | DB11,D48.4 | 0 | [8 empty] | 0 | 0 | 0 | 0 | 0 | 0 | 0 |  |  | 0 | 0 | 0 | 0 | 1 min
GZCF20913 | HMI_10#PD_Head_R_L_Devia | HMI_10#胶带输送机机头右轻度跑偏置位 | 二进制变量 |  | 1 |  | 2PLC5 | DB11 | DB11,D48.3 | 0 | [8 empty] | 0 | 0 | 0 | 0 | 0 | 0 | 0 |  |  | 0 | 0 | 0 | 0 | 1 min
GZCF20914 | HMI_10#PD_L_Fa_Tag | HMI_10#胶带输送机机轻故障标志位 | 二进制变量 |  | 1 |  | 2PLC5 | DB11 | DB11,D49.1 | 0 | [8 empty] | 0 | 0 | 0 | 0 | 0 | 0 | 0 |  |  | 0 | 0 | 0 | 0 | 1 min
GZCF20915 | HMI_10#PD_LS_Fa | HMI_10#胶带机拉绳开关动作置位 | 二进制变量 |  | 1 |  | 2PLC5 | DB11 | DB11,D50.2 | 0 | [8 empty] | 0 | 0 | 0 | 0 | 0 | 0 | 0 |  |  | 0 | 0 | 0 | 0 | 1 min
GZCF20916 | HMI_10#PD_M_Fault | HMI_10#胶带输送机电机过热置位 | 二进制变量 |  | 1 |  | 2PLC5 | DB11 | DB11,D48.0 | 0 | [8 empty] | 0 | 0 | 0 | 0 | 0 | 0 | 0 |  |  | 0 | 0 | 0 | 0 | 1 min
GZCF20917 | HMI_10#PD_SP | HMI_10#胶带输送机停止 | 二进制变量 |  | 1 |  | 2PLC5 | DB11 | DB11,D49.5 | 0 | [8 empty] | 0 | 0 | 0 | 0 | 0 | 0 | 0 |  |  | 0 | 0 | 0 | 0 | 1 min
GZCF20918 | HMI_10#PD_ST | HMI_10#胶带输送机启动 | 二进制变量 |  | 1 |  | 2PLC5 | DB11 | DB11,D49.4 | 0 | [8 empty] | 0 | 0 | 0 | 0 | 0 | 0 | 0 |  |  | 0 | 0 | 0 | 0 | 1 min
GZCF20919 | HMI_10#PD_ST_Fa | HMI_10#胶带机启动失败 | 二进制变量 |  | 1 |  | 2PLC5 | DB11 | DB11,D50.0 | 0 | [8 empty] | 0 | 0 | 0 | 0 | 0 | 0 | 0 |  |  | 0 | 0 | 0 | 0 | 1 min
GZCF20920 | HMI_10#PD_Tail_L_H_Devia | HMI_10#胶带输送机机尾左重度跑偏置位 | 二进制变量 |  | 1 |  | 2PLC5 | DB11 | DB11,D48.6 | 0 | [8 empty] | 0 | 0 | 0 | 0 | 0 | 0 | 0 |  |  | 0 | 0 | 0 | 0 | 1 min
GZCF20921 | HMI_10#PD_Tail_L_L_Devia | HMI_10#胶带输送机机尾左轻度跑偏置位 | 二进制变量 |  | 1 |  | 2PLC5 | DB11 | DB11,D48.5 | 0 | [8 empty] | 0 | 0 | 0 | 0 | 0 | 0 | 0 |  |  | 0 | 0 | 0 | 0 | 1 min
GZCF20922 | HMI_10#PD_Tail_R_H_Devia | HMI_10#胶带输送机机尾右重度跑偏置位 | 二进制变量 |  | 1 |  | 2PLC5 | DB11 | DB11,D49.0 | 0 | [8 empty] | 0 | 0 | 0 | 0 | 0 | 0 | 0 |  |  | 0 | 0 | 0 | 0 | 1 min
GZCF20923 | HMI_10#PD_Tail_R_L_Devia | HMI_10#胶带输送机机尾右轻度跑偏置位 | 二进制变量 |  | 1 |  | 2PLC5 | DB11 | DB11,D48.7 | 0 | [8 empty] | 0 | 0 | 0 | 0 | 0 | 0 | 0 |  |  | 0 | 0 | 0 | 0 | 1 min
GZCF20924 | HMI_10#PD_ZD_Fa | HMI_10#胶带机制动打开失败 | 二进制变量 |  | 1 |  | 2PLC5 | DB11 | DB11,D50.1 | 0 | [8 empty] | 0 | 0 | 0 | 0 | 0 | 0 | 0 |  |  | 0 | 0 | 0 | 0 | 1 min
GZCF20925 | HMI_11#CBZD_M12_SP | 11#仓壁振动1,2#电机停止 | 二进制变量 |  | 1 |  | 2PLC5 | DB9 | DB9,D8.1 | 0 | [8 empty] | 0 | 0 | 0 | 0 | 0 | 0 | 0 |  |  | 0 | 0 | 0 | 0 | 1 min
GZCF20926 | HMI_11#CBZD_M12_ST | 11#仓壁振动1,2#电机启动 | 二进制变量 |  | 1 |  | 2PLC5 | DB9 | DB9,D8.0 | 0 | [8 empty] | 0 | 0 | 0 | 0 | 0 | 0 | 0 |  |  | 0 | 0 | 0 | 0 | 1 min
GZCF20927 | HMI_11#PD_Alarm_SP | HMI_11#胶带输送机预警停止 | 二进制变量 |  | 1 |  | 2PLC5 | DB11 | DB11,D57.7 | 0 | [8 empty] | 0 | 0 | 0 | 0 | 0 | 0 | 0 |  |  | 0 | 0 | 0 | 0 | 1 min
GZCF20928 | HMI_11#PD_Alarm_ST | HMI_11#胶带输送机预警启动 | 二进制变量 |  | 1 |  | 2PLC5 | DB11 | DB11,D57.6 | 0 | [8 empty] | 0 | 0 | 0 | 0 | 0 | 0 | 0 |  |  | 0 | 0 | 0 | 0 | 1 min
GZCF20929 | HMI_11#PD_AUTO | HMI_11#胶带输送机手自动 | 二进制变量 |  | 1 |  | 2PLC5 | DB11 | DB11,D59.1 | 0 | [8 empty] | 0 | 0 | 0 | 0 | 0 | 0 | 0 |  |  | 0 | 0 | 0 | 0 | 1 min
GZCF20930 | HMI_11#PD_H_Fa_Tag | HMI_11#胶带输送机机重故障标志位 | 二进制变量 |  | 1 |  | 2PLC5 | DB11 | DB11,D57.2 | 0 | [8 empty] | 0 | 0 | 0 | 0 | 0 | 0 | 0 |  |  | 0 | 0 | 0 | 0 | 1 min
GZCF20931 | HMI_11#PD_Head_L_H_Devia | HMI_11#胶带输送机机头左重度跑偏置位 | 二进制变量 |  | 1 |  | 2PLC5 | DB11 | DB11,D56.2 | 0 | [8 empty] | 0 | 0 | 0 | 0 | 0 | 0 | 0 |  |  | 0 | 0 | 0 | 0 | 1 min
GZCF20932 | HMI_11#PD_Head_L_L_Devia | HMI_11#胶带输送机机头左轻度跑偏置位 | 二进制变量 |  | 1 |  | 2PLC5 | DB11 | DB11,D56.1 | 0 | [8 empty] | 0 | 0 | 0 | 0 | 0 | 0 | 0 |  |  | 0 | 0 | 0 | 0 | 1 min
GZCF20933 | HMI_11#PD_Head_R_H_Devia | HMI_11#胶带输送机机头右重度跑偏置位 | 二进制变量 |  | 1 |  | 2PLC5 | DB11 | DB11,D56.4 | 0 | [8 empty] | 0 | 0 | 0 | 0 | 0 | 0 | 0 |  |  | 0 | 0 | 0 | 0 | 1 min
GZCF20934 | HMI_11#PD_Head_R_L_Devia | HMI_11#胶带输送机机头右轻度跑偏置位 | 二进制变量 |  | 1 |  | 2PLC5 | DB11 | DB11,D56.3 | 0 | [8 empty] | 0 | 0 | 0 | 0 | 0 | 0 | 0 |  |  | 0 | 0 | 0 | 0 | 1 min
GZCF20935 | HMI_11#PD_L_Fa_Tag | HMI_11#胶带输送机机轻故障标志位 | 二进制变量 |  | 1 |  | 2PLC5 | DB11 | DB11,D57.1 | 0 | [8 empty] | 0 | 0 | 0 | 0 | 0 | 0 | 0 |  |  | 0 | 0 | 0 | 0 | 1 min
GZCF20936 | HMI_11#PD_LS_Fa | HMI_11#胶带机拉绳开关动作置位 | 二进制变量 |  | 1 |  | 2PLC5 | DB11 | DB11,D58.2 | 0 | [8 empty] | 0 | 0 | 0 | 0 | 0 | 0 | 0 |  |  | 0 | 0 | 0 | 0 | 1 min
GZCF20937 | HMI_11#PD_M_Fault | HMI_11#胶带输送机电机过热置位 | 二进制变量 |  | 1 |  | 2PLC5 | DB11 | DB11,D56.0 | 0 | [8 empty] | 0 | 0 | 0 | 0 | 0 | 0 | 0 |  |  | 0 | 0 | 0 | 0 | 1 min
GZCF20938 | HMI_11#PD_SP | HMI_11#胶带输送机停止 | 二进制变量 |  | 1 |  | 2PLC5 | DB11 | DB11,D57.5 | 0 | [8 empty] | 0 | 0 | 0 | 0 | 0 | 0 | 0 |  |  | 0 | 0 | 0 | 0 | 1 min
GZCF20939 | HMI_11#PD_ST | HMI_11#胶带输送机启动 | 二进制变量 |  | 1 |  | 2PLC5 | DB11 | DB11,D57.4 | 0 | [8 empty] | 0 | 0 | 0 | 0 | 0 | 0 | 0 |  |  | 0 | 0 | 0 | 0 | 1 min
GZCF20940 | HMI_11#PD_ST_Fa | HMI_11#胶带机启动失败 | 二进制变量 |  | 1 |  | 2PLC5 | DB11 | DB11,D58.0 | 0 | [8 empty] | 0 | 0 | 0 | 0 | 0 | 0 | 0 |  |  | 0 | 0 | 0 | 0 | 1 min
GZCF20941 | HMI_11#PD_Tail_L_H_Devia | HMI_11#胶带输送机机尾左重度跑偏置位 | 二进制变量 |  | 1 |  | 2PLC5 | DB11 | DB11,D56.6 | 0 | [8 empty] | 0 | 0 | 0 | 0 | 0 | 0 | 0 |  |  | 0 | 0 | 0 | 0 | 1 min
GZCF20942 | HMI_11#PD_Tail_L_L_Devia | HMI_11#胶带输送机机尾左轻度跑偏置位 | 二进制变量 |  | 1 |  | 2PLC5 | DB11 | DB11,D56.5 | 0 | [8 empty] | 0 | 0 | 0 | 0 | 0 | 0 | 0 |  |  | 0 | 0 | 0 | 0 | 1 min
GZCF20943 | HMI_11#PD_Tail_R_H_Devia | HMI_11#胶带输送机机尾右重度跑偏置位 | 二进制变量 |  | 1 |  | 2PLC5 | DB11 | DB11,D57.0 | 0 | [8 empty] | 0 | 0 | 0 | 0 | 0 | 0 | 0 |  |  | 0 | 0 | 0 | 0 | 1 min
GZCF20944 | HMI_11#PD_Tail_R_L_Devia | HMI_11#胶带输送机机尾右轻度跑偏置位 | 二进制变量 |  | 1 |  | 2PLC5 | DB11 | DB11,D56.7 | 0 | [8 empty] | 0 | 0 | 0 | 0 | 0 | 0 | 0 |  |  | 0 | 0 | 0 | 0 | 1 min
GZCF20945 | HMI_12#CBZD_M12_SP | 12#仓壁振动1,2#电机停止 | 二进制变量 |  | 1 |  | 2PLC5 | DB9 | DB9,D8.3 | 0 | [8 empty] | 0 | 0 | 0 | 0 | 0 | 0 | 0 |  |  | 0 | 0 | 0 | 0 | 1 min
GZCF20946 | HMI_12#CBZD_M12_ST | 12#仓壁振动1,2#电机启动 | 二进制变量 |  | 1 |  | 2PLC5 | DB9 | DB9,D8.2 | 0 | [8 empty] | 0 | 0 | 0 | 0 | 0 | 0 | 0 |  |  | 0 | 0 | 0 | 0 | 1 min
GZCF20947 | HMI_14#PD_Alarm_SP | HMI_14#胶带输送机预警停止 | 二进制变量 |  | 1 |  | 2PLC5 | DB11 | DB11,D66.7 | 0 | [8 empty] | 0 | 0 | 0 | 0 | 0 | 0 | 0 |  |  | 0 | 0 | 0 | 0 | 1 min
GZCF20948 | HMI_14#PD_Alarm_ST | HMI_14#胶带输送机预警启动 | 二进制变量 |  | 1 |  | 2PLC5 | DB11 | DB11,D66.6 | 0 | [8 empty] | 0 | 0 | 0 | 0 | 0 | 0 | 0 |  |  | 0 | 0 | 0 | 0 | 1 min
GZCF20949 | HMI_14#PD_AUTO | HMI_14#胶带输送机手自动 | 二进制变量 |  | 1 |  | 2PLC5 | DB11 | DB11,D67.5 | 0 | [8 empty] | 0 | 0 | 0 | 0 | 0 | 0 | 0 |  |  | 0 | 0 | 0 | 0 | 1 min
GZCF20950 | HMI_14#PD_H_Fa_Tag | HMI_14#胶带输送机机重故障标志位 | 二进制变量 |  | 1 |  | 2PLC5 | DB11 | DB11,D66.2 | 0 | [8 empty] | 0 | 0 | 0 | 0 | 0 | 0 | 0 |  |  | 0 | 0 | 0 | 0 | 1 min
GZCF20951 | HMI_14#PD_Head_L_H_Devia | HMI_14#胶带输送机机头左重度跑偏置位 | 二进制变量 |  | 1 |  | 2PLC5 | DB11 | DB11,D64.2 | 0 | [8 empty] | 0 | 0 | 0 | 0 | 0 | 0 | 0 |  |  | 0 | 0 | 0 | 0 | 1 min
GZCF20952 | HMI_14#PD_Head_L_L_Devia | HMI_14#胶带输送机机头左轻度跑偏置位 | 二进制变量 |  | 1 |  | 2PLC5 | DB11 | DB11,D64.1 | 0 | [8 empty] | 0 | 0 | 0 | 0 | 0 | 0 | 0 |  |  | 0 | 0 | 0 | 0 | 1 min
GZCF20953 | HMI_14#PD_Head_R_H_Devia | HMI_14#胶带输送机机头右重度跑偏置位 | 二进制变量 |  | 1 |  | 2PLC5 | DB11 | DB11,D64.4 | 0 | [8 empty] | 0 | 0 | 0 | 0 | 0 | 0 | 0 |  |  | 0 | 0 | 0 | 0 | 1 min
GZCF20954 | HMI_14#PD_Head_R_L_Devia | HMI_14#胶带输送机机头右轻度跑偏置位 | 二进制变量 |  | 1 |  | 2PLC5 | DB11 | DB11,D64.3 | 0 | [8 empty] | 0 | 0 | 0 | 0 | 0 | 0 | 0 |  |  | 0 | 0 | 0 | 0 | 1 min
GZCF20955 | HMI_14#PD_L_Fa_Tag | HMI_14#胶带输送机机轻故障标志位 | 二进制变量 |  | 1 |  | 2PLC5 | DB11 | DB11,D66.1 | 0 | [8 empty] | 0 | 0 | 0 | 0 | 0 | 0 | 0 |  |  | 0 | 0 | 0 | 0 | 1 min
GZCF20956 | HMI_14#PD_LS_Fa | HMI_14#胶带机拉绳开关动作置位 | 二进制变量 |  | 1 |  | 2PLC5 | DB11 | DB11,D67.2 | 0 | [8 empty] | 0 | 0 | 0 | 0 | 0 | 0 | 0 |  |  | 0 | 0 | 0 | 0 | 1 min
GZCF20957 | HMI_14#PD_M_Fault | HMI_14#胶带输送机电机过热置位 | 二进制变量 |  | 1 |  | 2PLC5 | DB11 | DB11,D64.0 | 0 | [8 empty] | 0 | 0 | 0 | 0 | 0 | 0 | 0 |  |  | 0 | 0 | 0 | 0 | 1 min
GZCF20958 | HMI_14#PD_mid1_L_H_Devia | HMI_14#胶带输送机中间1左重度跑偏置位 | 二进制变量 |  | 1 |  | 2PLC5 | DB11 | DB11,D65.2 | 0 | [8 empty] | 0 | 0 | 0 | 0 | 0 | 0 | 0 |  |  | 0 | 0 | 0 | 0 | 1 min
GZCF20959 | HMI_14#PD_mid1_L_L_Devia | HMI_14#胶带输送机中间1左轻度跑偏置位 | 二进制变量 |  | 1 |  | 2PLC5 | DB11 | DB11,D65.1 | 0 | [8 empty] | 0 | 0 | 0 | 0 | 0 | 0 | 0 |  |  | 0 | 0 | 0 | 0 | 1 min
GZCF20960 | HMI_14#PD_mid1_R_H_Devia | HMI_14#胶带输送机中间1右重度跑偏置位 | 二进制变量 |  | 1 |  | 2PLC5 | DB11 | DB11,D65.4 | 0 | [8 empty] | 0 | 0 | 0 | 0 | 0 | 0 | 0 |  |  | 0 | 0 | 0 | 0 | 1 min
GZCF20961 | HMI_14#PD_mid1_R_L_Devia | HMI_14#胶带输送机中间1右轻度跑偏置位 | 二进制变量 |  | 1 |  | 2PLC5 | DB11 | DB11,D65.3 | 0 | [8 empty] | 0 | 0 | 0 | 0 | 0 | 0 | 0 |  |  | 0 | 0 | 0 | 0 | 1 min
GZCF20962 | HMI_14#PD_mid2_L_H_Devia | HMI_14#胶带输送机中间2左重度跑偏置位 | 二进制变量 |  | 1 |  | 2PLC5 | DB11 | DB11,D65.6 | 0 | [8 empty] | 0 | 0 | 0 | 0 | 0 | 0 | 0 |  |  | 0 | 0 | 0 | 0 | 1 min
GZCF20963 | HMI_14#PD_mid2_L_L_Devia | HMI_14#胶带输送机中间2左轻度跑偏置位 | 二进制变量 |  | 1 |  | 2PLC5 | DB11 | DB11,D65.5 | 0 | [8 empty] | 0 | 0 | 0 | 0 | 0 | 0 | 0 |  |  | 0 | 0 | 0 | 0 | 1 min
GZCF20964 | HMI_14#PD_mid2_R_H_Devia | HMI_14#胶带输送机中间2右重度跑偏置位 | 二进制变量 |  | 1 |  | 2PLC5 | DB11 | DB11,D66.0 | 0 | [8 empty] | 0 | 0 | 0 | 0 | 0 | 0 | 0 |  |  | 0 | 0 | 0 | 0 | 1 min
GZCF20965 | HMI_14#PD_mid2_R_L_Devia | HMI_14#胶带输送机中间2右轻度跑偏置位 | 二进制变量 |  | 1 |  | 2PLC5 | DB11 | DB11,D65.7 | 0 | [8 empty] | 0 | 0 | 0 | 0 | 0 | 0 | 0 |  |  | 0 | 0 | 0 | 0 | 1 min
GZCF20966 | HMI_14#PD_SP | HMI_14#胶带输送机停止 | 二进制变量 |  | 1 |  | 2PLC5 | DB11 | DB11,D66.5 | 0 | [8 empty] | 0 | 0 | 0 | 0 | 0 | 0 | 0 |  |  | 0 | 0 | 0 | 0 | 1 min
GZCF20967 | HMI_14#PD_ST | HMI_14#胶带输送机启动 | 二进制变量 |  | 1 |  | 2PLC5 | DB11 | DB11,D66.4 | 0 | [8 empty] | 0 | 0 | 0 | 0 | 0 | 0 | 0 |  |  | 0 | 0 | 0 | 0 | 1 min
GZCF20968 | HMI_14#PD_ST_Fa | HMI_14#胶带机启动失败 | 二进制变量 |  | 1 |  | 2PLC5 | DB11 | DB11,D67.0 | 0 | [8 empty] | 0 | 0 | 0 | 0 | 0 | 0 | 0 |  |  | 0 | 0 | 0 | 0 | 1 min
GZCF20969 | HMI_14#PD_Tail_L_H_Devia | HMI_14#胶带输送机机尾左重度跑偏置位 | 二进制变量 |  | 1 |  | 2PLC5 | DB11 | DB11,D64.6 | 0 | [8 empty] | 0 | 0 | 0 | 0 | 0 | 0 | 0 |  |  | 0 | 0 | 0 | 0 | 1 min
GZCF20970 | HMI_14#PD_Tail_L_L_Devia | HMI_14#胶带输送机机尾左轻度跑偏置位 | 二进制变量 |  | 1 |  | 2PLC5 | DB11 | DB11,D64.5 | 0 | [8 empty] | 0 | 0 | 0 | 0 | 0 | 0 | 0 |  |  | 0 | 0 | 0 | 0 | 1 min
GZCF20971 | HMI_14#PD_Tail_R_H_Devia | HMI_14#胶带输送机机尾右重度跑偏置位 | 二进制变量 |  | 1 |  | 2PLC5 | DB11 | DB11,D65.0 | 0 | [8 empty] | 0 | 0 | 0 | 0 | 0 | 0 | 0 |  |  | 0 | 0 | 0 | 0 | 1 min
GZCF20972 | HMI_14#PD_Tail_R_L_Devia | HMI_14#胶带输送机机尾右轻度跑偏置位 | 二进制变量 |  | 1 |  | 2PLC5 | DB11 | DB11,D64.7 | 0 | [8 empty] | 0 | 0 | 0 | 0 | 0 | 0 | 0 |  |  | 0 | 0 | 0 | 0 | 1 min
GZCF20973 | HMI_14#PD_ZD_Fa | HMI_14#胶带机制动打开失败 | 二进制变量 |  | 1 |  | 2PLC5 | DB11 | DB11,D67.1 | 0 | [8 empty] | 0 | 0 | 0 | 0 | 0 | 0 | 0 |  |  | 0 | 0 | 0 | 0 | 1 min
GZCF20974 | HMI_AI_2#PD_Wei | 2#皮带机皮带秤称重 | 32-位浮点数 IEEE 754 | t/h | 4 | FloatToFloat | 2PLC5 | DB1 | DB1,DD216 | 0 | [8 empty] | 0 | 0 | 0 | 0 | 0 | 0 | 0 |  |  | 0 | 0 | 0 | 0 | 1 min
GZCF20975 | HMI_AI_3#GLJ_BP_A | 3#给料机变频器运行电流反馈 | 32-位浮点数 IEEE 754 | A | 4 | FloatToFloat | 2PLC5 | DB1 | DB1,DD36 | 0 | [8 empty] | 0 | 0 | 0 | 0 | 0 | 0 | 0 |  |  | 0 | 0 | 0 | 0 | 1 min
GZCF20976 | HMI_AI_3#GLJ_BP_F | 3#给料机变频器运行频率反馈 | 32-位浮点数 IEEE 754 | Hz | 4 | FloatToFloat | 2PLC5 | DB1 | DB1,DD32 | 0 | [8 empty] | 0 | 0 | 0 | 0 | 0 | 0 | 0 |  |  | 0 | 0 | 0 | 0 | 1 min
GZCF20977 | HMI_AI_4#GLJ_BP_A | 4#给料机变频器运行电流反馈 | 32-位浮点数 IEEE 754 | A | 4 | FloatToFloat | 2PLC5 | DB1 | DB1,DD44 | 0 | [8 empty] | 0 | 0 | 0 | 0 | 0 | 0 | 0 |  |  | 0 | 0 | 0 | 0 | 1 min
GZCF20978 | HMI_AI_4#GLJ_BP_F | 4#给料机变频器运行频率反馈 | 32-位浮点数 IEEE 754 | Hz | 4 | FloatToFloat | 2PLC5 | DB1 | DB1,DD40 | 0 | [8 empty] | 0 | 0 | 0 | 0 | 0 | 0 | 0 |  |  | 0 | 0 | 0 | 0 | 1 min
GZCF20979 | HMI_AI_5#GLJ_BP_A | 5#给料机变频器运行电流反馈 | 32-位浮点数 IEEE 754 | A | 4 | FloatToFloat | 2PLC5 | DB1 | DB1,DD252 | 0 | [8 empty] | 0 | 0 | 0 | 0 | 0 | 0 | 0 |  |  | 0 | 0 | 0 | 0 | 1 min
GZCF20980 | HMI_AI_6#GLJ_BP_A | 6#给料机变频器运行电流反馈 | 32-位浮点数 IEEE 754 | A | 4 | FloatToFloat | 2PLC5 | DB1 | DB1,DD52 | 0 | [8 empty] | 0 | 0 | 0 | 0 | 0 | 0 | 0 |  |  | 0 | 0 | 0 | 0 | 1 min
GZCF20981 | HMI_AI_6#GLJ_BP_F | 6#给料机变频器运行频率反馈 | 32-位浮点数 IEEE 754 | Hz | 4 | FloatToFloat | 2PLC5 | DB1 | DB1,DD48 | 0 | [8 empty] | 0 | 0 | 0 | 0 | 0 | 0 | 0 |  |  | 0 | 0 | 0 | 0 | 1 min
GZCF20982 | HMI_AI_6#PD_Wei | 6#皮带机皮带秤称重 | 32-位浮点数 IEEE 754 | t/h | 4 | FloatToFloat | 2PLC5 | DB1 | DB1,DD220 | 0 | [8 empty] | 0 | 0 | 0 | 0 | 0 | 0 | 0 |  |  | 0 | 0 | 0 | 0 | 1 min
GZCF20983 | HMI_AI_7#GLJ_BP_A | 7#给料机变频器运行电流反馈 | 32-位浮点数 IEEE 754 | A | 4 | FloatToFloat | 2PLC5 | DB1 | DB1,DD60 | 0 | [8 empty] | 0 | 0 | 0 | 0 | 0 | 0 | 0 |  |  | 0 | 0 | 0 | 0 | 1 min
GZCF20984 | HMI_AI_7#GLJ_BP_F | 7#给料机变频器运行频率反馈 | 32-位浮点数 IEEE 754 | Hz | 4 | FloatToFloat | 2PLC5 | DB1 | DB1,DD56 | 0 | [8 empty] | 0 | 0 | 0 | 0 | 0 | 0 | 0 |  |  | 0 | 0 | 0 | 0 | 1 min
GZCF20985 | HMI_AI_7#PD_Wei | 7#皮带机皮带秤称重 | 32-位浮点数 IEEE 754 | t/h | 4 | FloatToFloat | 2PLC5 | DB1 | DB1,DD224 | 0 | [8 empty] | 0 | 0 | 0 | 0 | 0 | 0 | 0 |  |  | 0 | 0 | 0 | 0 | 1 min
GZCF20986 | HMI_AI_A_1#_GYSB | 1#工艺水泵电机电流 | 32-位浮点数 IEEE 754 | A | 4 | FloatToFloat | 2PLC5 | DB1 | DB1,DD164 | 0 | [8 empty] | 0 | 0 | 0 | 0 | 0 | 0 | 0 |  |  | 0 | 0 | 0 | 0 | 1 min
GZCF20987 | HMI_AI_A_1#XDT_GS | 1#洗涤塔供水泵电机电流 | 32-位浮点数 IEEE 754 | A | 4 | FloatToFloat | 2PLC5 | DB1 | DB1,DD152 | 0 | [8 empty] | 0 | 0 | 0 | 0 | 0 | 0 | 0 |  |  | 0 | 0 | 0 | 0 | 1 min
GZCF20988 | HMI_AI_A_2#_GYSB | 2#工艺水泵电机电流 | 32-位浮点数 IEEE 754 | A | 4 | FloatToFloat | 2PLC5 | DB1 | DB1,DD168 | 0 | [8 empty] | 0 | 0 | 0 | 0 | 0 | 0 | 0 |  |  | 0 | 0 | 0 | 0 | 1 min
GZCF20989 | HMI_AI_A_2#HSJ_1#YXB | 2#回水井1#液下泵电机电流 | 32-位浮点数 IEEE 754 | A | 4 | FloatToFloat | 2PLC5 | DB1 | DB1,DD144 | 0 | [8 empty] | 0 | 0 | 0 | 0 | 0 | 0 | 0 |  |  | 0 | 0 | 0 | 0 | 1 min
GZCF20990 | HMI_AI_A_2#HSJ_2#YXB | 2#回水井2#液下泵电机电流 | 32-位浮点数 IEEE 754 | A | 4 | FloatToFloat | 2PLC5 | DB1 | DB1,DD148 | 0 | [8 empty] | 0 | 0 | 0 | 0 | 0 | 0 | 0 |  |  | 0 | 0 | 0 | 0 | 1 min
GZCF20991 | HMI_AI_A_2#PD | 2#胶带输送机电机电流 | 32-位浮点数 IEEE 754 | A | 4 | FloatToFloat | 2PLC5 | DB1 | DB1,DD104 | 0 | [8 empty] | 0 | 0 | 0 | 0 | 0 | 0 | 0 |  |  | 0 | 0 | 0 | 0 | 1 min
GZCF20992 | HMI_AI_A_2#XDT_GS | 2#洗涤塔供水泵电机电流 | 32-位浮点数 IEEE 754 | A | 4 | FloatToFloat | 2PLC5 | DB1 | DB1,DD156 | 0 | [8 empty] | 0 | 0 | 0 | 0 | 0 | 0 | 0 |  |  | 0 | 0 | 0 | 0 | 1 min
GZCF20993 | HMI_AI_A_3#HSJ_1#ZJB | 3#回水井1#渣浆泵电机电流 | 32-位浮点数 IEEE 754 | A | 4 | FloatToFloat | 2PLC5 | DB1 | DB1,DD172 | 0 | [8 empty] | 0 | 0 | 0 | 0 | 0 | 0 | 0 |  |  | 0 | 0 | 0 | 0 | 1 min
GZCF20994 | HMI_AI_A_3#HSJ_2#ZJB | 3#回水井2#渣浆泵电机电流 | 32-位浮点数 IEEE 754 | A | 4 | FloatToFloat | 2PLC5 | DB1 | DB1,DD176 | 0 | [8 empty] | 0 | 0 | 0 | 0 | 0 | 0 | 0 |  |  | 0 | 0 | 0 | 0 | 1 min
GZCF20995 | HMI_AI_A_3#HSJ_3#ZJB | 3#回水井3#渣浆泵电机电流 | 32-位浮点数 IEEE 754 | A | 4 | FloatToFloat | 2PLC5 | DB1 | DB1,DD180 | 0 | [8 empty] | 0 | 0 | 0 | 0 | 0 | 0 | 0 |  |  | 0 | 0 | 0 | 0 | 1 min
GZCF20996 | HMI_AI_A_3#XDT_GS | 3#洗涤塔供水泵电机电流 | 32-位浮点数 IEEE 754 | A | 4 | FloatToFloat | 2PLC5 | DB1 | DB1,DD160 | 0 | [8 empty] | 0 | 0 | 0 | 0 | 0 | 0 | 0 |  |  | 0 | 0 | 0 | 0 | 1 min
GZCF20997 | HMI_AI_A_4#HSJ_1#ZJB | 4#回水井1#渣浆泵电机电流 | 32-位浮点数 IEEE 754 | A | 4 | FloatToFloat | 2PLC5 | DB1 | DB1,DD184 | 0 | [8 empty] | 0 | 0 | 0 | 0 | 0 | 0 | 0 |  |  | 0 | 0 | 0 | 0 | 1 min
GZCF20998 | HMI_AI_A_4#HSJ_2#ZJB | 4#回水井2#渣浆泵电机电流 | 32-位浮点数 IEEE 754 | A | 4 | FloatToFloat | 2PLC5 | DB1 | DB1,DD188 | 0 | [8 empty] | 0 | 0 | 0 | 0 | 0 | 0 | 0 |  |  | 0 | 0 | 0 | 0 | 1 min
GZCF20999 | HMI_AI_A_4#HSJ_3#ZJB | 4#回水井3#渣浆泵电机电流 | 32-位浮点数 IEEE 754 | A | 4 | FloatToFloat | 2PLC5 | DB1 | DB1,DD192 | 0 | [8 empty] | 0 | 0 | 0 | 0 | 0 | 0 | 0 |  |  | 0 | 0 | 0 | 0 | 1 min
GZCF21000 | HMI_AI_A_5#PD | 5#胶带输送机电机电流 | 32-位浮点数 IEEE 754 | A | 4 | FloatToFloat | 2PLC5 | DB1 | DB1,DD112 | 0 | [8 empty] | 0 | 0 | 0 | 0 | 0 | 0 | 0 |  |  | 0 | 0 | 0 | 0 | 1 min
GZCF21001 | HMI_AI_A_9#PD | 9#胶带输送机电机电流 | 32-位浮点数 IEEE 754 | A | 4 | FloatToFloat | 2PLC5 | DB1 | DB1,DD120 | 0 | [8 empty] | 0 | 0 | 0 | 0 | 0 | 0 | 0 |  |  | 0 | 0 | 0 | 0 | 1 min
GZCF21002 | HMI_AI_A_NJTSBZ_1#ZJB | 泥浆提升泵站1#渣浆泵电机电流 | 32-位浮点数 IEEE 754 | A | 4 | FloatToFloat | 2PLC5 | DB1 | DB1,DD128 | 0 | [8 empty] | 0 | 0 | 0 | 0 | 0 | 0 | 0 |  |  | 0 | 0 | 0 | 0 | 1 min
GZCF21003 | HMI_AI_A_NJTSBZ_2#ZJB | 泥浆提升泵站2#渣浆泵电机电流 | 32-位浮点数 IEEE 754 | A | 4 | FloatToFloat | 2PLC5 | DB1 | DB1,DD132 | 0 | [8 empty] | 0 | 0 | 0 | 0 | 0 | 0 | 0 |  |  | 0 | 0 | 0 | 0 | 1 min
GZCF21004 | HMI_AI_A_NJTSBZ_3#ZJB | 泥浆提升泵站3#渣浆泵电机电流 | 32-位浮点数 IEEE 754 | A | 4 | FloatToFloat | 2PLC5 | DB1 | DB1,DD136 | 0 | [8 empty] | 0 | 0 | 0 | 0 | 0 | 0 | 0 |  |  | 0 | 0 | 0 | 0 | 1 min
GZCF21005 | HMI_AI_A_NJTSBZ_4#ZJB | 泥浆提升泵站4#渣浆泵电机电流 | 32-位浮点数 IEEE 754 | A | 4 | FloatToFloat | 2PLC5 | DB1 | DB1,DD140 | 0 | [8 empty] | 0 | 0 | 0 | 0 | 0 | 0 | 0 |  |  | 0 | 0 | 0 | 0 | 1 min
GZCF21006 | HMI_AI_AIT-502 | 浊环吸水井电导检测HMI_AIT-502 | 32-位浮点数 IEEE 754 |  | 4 | FloatToFloat | 2PLC5 | DB1 | DB1,DD204 | 0 | [8 empty] | 0 | 0 | 0 | 0 | 0 | 0 | 0 |  |  | 0 | 0 | 0 | 0 | 1 min
GZCF21007 | HMI_AI_AIT-504 | 浊环吸水井PH检测AIT-504 | 32-位浮点数 IEEE 754 |  | 4 | FloatToFloat | 2PLC5 | DB1 | DB1,DD208 | 0 | [8 empty] | 0 | 0 | 0 | 0 | 0 | 0 | 0 |  |  | 0 | 0 | 0 | 0 | 1 min
GZCF21008 | HMI_AI_FIT-503 | 浊环吸水井补水流量检测FIT-503 | 32-位浮点数 IEEE 754 | m³/h | 4 | FloatToFloat | 2PLC5 | DB1 | DB1,DD196 | 0 | [8 empty] | 0 | 0 | 0 | 0 | 0 | 0 | 0 |  |  | 0 | 0 | 0 | 0 | 1 min
GZCF21009 | HMI_AI_FIT-504 | 渣浆泵出水总管流量FIT-504 | 32-位浮点数 IEEE 754 | m³/h | 4 | FloatToFloat | 2PLC5 | DB1 | DB1,DD200 | 0 | [8 empty] | 0 | 0 | 0 | 0 | 0 | 0 | 0 |  |  | 0 | 0 | 0 | 0 | 1 min
GZCF21010 | HMI_AI_FIT-505 | 供水泵（洗涤塔用）出水总管流量FIT-505 | 32-位浮点数 IEEE 754 | m³/h | 4 | FloatToFloat | 2PLC5 | DB1 | DB1,DD312 | 0 | [8 empty] | 0 | 0 | 0 | 0 | 0 | 0 | 0 |  |  | 0 | 0 | 0 | 0 | 1 min
GZCF21011 | HMI_AI_FIT-506 | 供水泵（工艺用）出水总管流量FIT-506 | 32-位浮点数 IEEE 754 | m³/h | 4 | FloatToFloat | 2PLC5 | DB1 | DB1,DD316 | 0 | [8 empty] | 0 | 0 | 0 | 0 | 0 | 0 | 0 |  |  | 0 | 0 | 0 | 0 | 1 min
GZCF21012 | HMI_AI_LS-3201 | 1#回水井液位检测 LS-3201 | 32-位浮点数 IEEE 754 | m | 4 | FloatToFloat | 2PLC5 | DB1 | DB1,DD12 | 0 | [8 empty] | 0 | 0 | 0 | 0 | 0 | 0 | 0 |  |  | 0 | 0 | 0 | 0 | 1 min
GZCF21013 | HMI_AI_LS-3202 | 2#回水井液位检测 LS-3202 | 32-位浮点数 IEEE 754 | m | 4 | FloatToFloat | 2PLC5 | DB1 | DB1,DD16 | 0 | [8 empty] | 0 | 0 | 0 | 0 | 0 | 0 | 0 |  |  | 0 | 0 | 0 | 0 | 1 min
GZCF21014 | HMI_AI_LS-3203 | 3#回水井液位检测 LS-3203 | 32-位浮点数 IEEE 754 | m | 4 | FloatToFloat | 2PLC5 | DB1 | DB1,DD20 | 0 | [8 empty] | 0 | 0 | 0 | 0 | 0 | 0 | 0 |  |  | 0 | 0 | 0 | 0 | 1 min
GZCF21015 | HMI_AI_LS-3204 | 4#回水井液位检测 LS-3204 | 32-位浮点数 IEEE 754 | m | 4 | FloatToFloat | 2PLC5 | DB1 | DB1,DD24 | 0 | [8 empty] | 0 | 0 | 0 | 0 | 0 | 0 | 0 |  |  | 0 | 0 | 0 | 0 | 1 min
GZCF21016 | HMI_AI_LT-401 | 1#污泥调理池液位检测LT-401 | 32-位浮点数 IEEE 754 | m | 4 | FloatToFloat | 2PLC5 | DB1 | DB1,DD232 | 0 | [8 empty] | 0 | 0 | 0 | 0 | 0 | 0 | 0 |  |  | 0 | 0 | 0 | 0 | 1 min
GZCF21017 | HMI_AI_LT-402 | 2#污泥调理池液位检测LT-402 | 32-位浮点数 IEEE 754 | m | 4 | FloatToFloat | 2PLC5 | DB1 | DB1,DD236 | 0 | [8 empty] | 0 | 0 | 0 | 0 | 0 | 0 | 0 |  |  | 0 | 0 | 0 | 0 | 1 min
GZCF21018 | HMI_AI_LT-403 | 1#平流沉淀池液位检测LT-403 | 32-位浮点数 IEEE 754 | m | 4 | FloatToFloat | 2PLC5 | DB1 | DB1,DD240 | 0 | [8 empty] | 0 | 0 | 0 | 0 | 0 | 0 | 0 |  |  | 0 | 0 | 0 | 0 | 1 min
GZCF21019 | HMI_AI_LT-404 | 2#平流沉淀池液位检测LT-404 | 32-位浮点数 IEEE 754 | m | 4 | FloatToFloat | 2PLC5 | DB1 | DB1,DD244 | 0 | [8 empty] | 0 | 0 | 0 | 0 | 0 | 0 | 0 |  |  | 0 | 0 | 0 | 0 | 1 min
GZCF21020 | HMI_AI_LT-502 | 浊环吸水井液位LT-502 | 32-位浮点数 IEEE 754 | m | 4 | FloatToFloat | 2PLC5 | DB1 | DB1,DD248 | 0 | [8 empty] | 0 | 0 | 0 | 0 | 0 | 0 | 0 |  |  | 0 | 0 | 0 | 0 | 1 min
GZCF21021 | HMI_AI_LT-604 | 滤液池液位计LT-604 | 32-位浮点数 IEEE 754 | m | 4 | FloatToFloat | 2PLC5 | DB1 | DB1,DD276 | 0 | [8 empty] | 0 | 0 | 0 | 0 | 0 | 0 | 0 |  |  | 0 | 0 | 0 | 0 | 1 min
GZCF21022 | HMI_AI_PIT-503 | 渣浆出水总管压力PIT-503 | 32-位浮点数 IEEE 754 | MPa | 4 | FloatToFloat | 2PLC5 | DB1 | DB1,DD228 | 0 | [8 empty] | 0 | 0 | 0 | 0 | 0 | 0 | 0 |  |  | 0 | 0 | 0 | 0 | 1 min
GZCF21023 | HMI_AI_PIT-504 | 供水泵（洗涤塔用）出水总管管道压力 | 32-位浮点数 IEEE 754 | MPa | 4 | FloatToFloat | 2PLC5 | DB1 | DB1,DD304 | 0 | [8 empty] | 0 | 0 | 0 | 0 | 0 | 0 | 0 |  |  | 0 | 0 | 0 | 0 | 1 min
GZCF21024 | HMI_AI_PIT-505 | 供水泵（工艺用）出水总管管道压力 | 32-位浮点数 IEEE 754 | MPa | 4 | FloatToFloat | 2PLC5 | DB1 | DB1,DD308 | 0 | [8 empty] | 0 | 0 | 0 | 0 | 0 | 0 | 0 |  |  | 0 | 0 | 0 | 0 | 1 min
GZCF21025 | HMI_AI_S1-M105-F | 1#洗涤塔供水泵电机频率 S1-M105 | 32-位浮点数 IEEE 754 | Hz | 4 | FloatToFloat | 2PLC5 | DB1 | DB1,DD256 | 0 | [8 empty] | 0 | 0 | 0 | 0 | 0 | 0 | 0 |  |  | 0 | 0 | 0 | 0 | 1 min
GZCF21026 | HMI_AI_S1-M106-F | 2#洗涤塔供水泵电机频率 S1-M106 | 32-位浮点数 IEEE 754 | Hz | 4 | FloatToFloat | 2PLC5 | DB1 | DB1,DD260 | 0 | [8 empty] | 0 | 0 | 0 | 0 | 0 | 0 | 0 |  |  | 0 | 0 | 0 | 0 | 1 min
GZCF21027 | HMI_AI_S1-M107-F | 3#洗涤塔供水泵电机频率 S1-M107 | 32-位浮点数 IEEE 754 | Hz | 4 | FloatToFloat | 2PLC5 | DB1 | DB1,DD264 | 0 | [8 empty] | 0 | 0 | 0 | 0 | 0 | 0 | 0 |  |  | 0 | 0 | 0 | 0 | 1 min
GZCF21028 | HMI_AI_S1-M108-F | 1#工艺供水泵电机频率S1-M108 | 32-位浮点数 IEEE 754 | Hz | 4 | FloatToFloat | 2PLC5 | DB1 | DB1,DD268 | 0 | [8 empty] | 0 | 0 | 0 | 0 | 0 | 0 | 0 |  |  | 0 | 0 | 0 | 0 | 1 min
GZCF21029 | HMI_AI_S1-M109-F | 2#工艺供水泵电机频率S1-M109 | 32-位浮点数 IEEE 754 | Hz | 4 | FloatToFloat | 2PLC5 | DB1 | DB1,DD272 | 0 | [8 empty] | 0 | 0 | 0 | 0 | 0 | 0 | 0 |  |  | 0 | 0 | 0 | 0 | 1 min
GZCF21030 | HMI_DD_DF_CL | 电动蝶阀关阀 | 二进制变量 |  | 1 |  | 2PLC5 | DB2 | DB2,D4.1 | 0 | [8 empty] | 0 | 0 | 0 | 0 | 0 | 0 | 0 |  |  | 0 | 0 | 0 | 0 | 1 min
GZCF21031 | HMI_DD_DF_OP | 电动蝶阀开阀 | 二进制变量 |  | 1 |  | 2PLC5 | DB2 | DB2,D4.0 | 0 | [8 empty] | 0 | 0 | 0 | 0 | 0 | 0 | 0 |  |  | 0 | 0 | 0 | 0 | 1 min
GZCF21032 | HMI_DD_DF_SP | 电动蝶阀停止 | 二进制变量 |  | 1 |  | 2PLC5 | DB2 | DB2,D4.2 | 0 | [8 empty] | 0 | 0 | 0 | 0 | 0 | 0 | 0 |  |  | 0 | 0 | 0 | 0 | 1 min
GZCF21033 | HMI_FIT_503_Total | 浊环水池累计流量 | 32-位浮点数 IEEE 754 | m³ | 4 | FloatToFloat | 2PLC5 | 2PLC_DB20 | DB20,DD2 | 0 | [8 empty] | 0 | 0 | 0 | 0 | 0 | 0 | 0 |  |  | 0 | 0 | 0 | 0 | 1 min
GZCF21034 | HMI_FIT_503_Total_R | 浊环水池累计流量清零 | 二进制变量 |  | 1 |  | 2PLC5 | 2PLC_DB20 | DB20,D0.0 | 0 | [8 empty] | 0 | 0 | 0 | 0 | 0 | 0 | 0 |  |  | 0 | 0 | 0 | 0 | 1 min
GZCF21035 | HMI_H_1#PD_Speed | 1#皮带打滑报警 | 二进制变量 |  | 1 |  | 2PLC5 | DB12 | DB12,D1304.0 | 0 | [8 empty] | 0 | 0 | 0 | 0 | 0 | 0 | 0 |  |  | 0 | 0 | 0 | 0 | 1 min
GZCF21036 | HMI_H_2#PD_Speed | 2#皮带打滑报警 | 二进制变量 |  | 1 |  | 2PLC5 | DB12 | DB12,D1332.0 | 0 | [8 empty] | 0 | 0 | 0 | 0 | 0 | 0 | 0 |  |  | 0 | 0 | 0 | 0 | 1 min
GZCF21037 | HMI_H_3#PD_Speed | 3#皮带打滑报警 | 二进制变量 |  | 1 |  | 2PLC5 | DB12 | DB12,D1318.0 | 0 | [8 empty] | 0 | 0 | 0 | 0 | 0 | 0 | 0 |  |  | 0 | 0 | 0 | 0 | 1 min
GZCF21038 | HMI_H_4#PD_Speed | 4#皮带打滑报警 | 二进制变量 |  | 1 |  | 2PLC5 | DB12 | DB12,D1346.0 | 0 | [8 empty] | 0 | 0 | 0 | 0 | 0 | 0 | 0 |  |  | 0 | 0 | 0 | 0 | 1 min
GZCF21039 | HMI_H_5#PD_Speed | 5#皮带打滑报警 | 二进制变量 |  | 1 |  | 2PLC5 | DB12 | DB12,D1360.0 | 0 | [8 empty] | 0 | 0 | 0 | 0 | 0 | 0 | 0 |  |  | 0 | 0 | 0 | 0 | 1 min
GZCF21040 | HMI_H_6#PD_Speed | 6#皮带打滑报警 | 二进制变量 |  | 1 |  | 2PLC5 | DB12 | DB12,D1374.0 | 0 | [8 empty] | 0 | 0 | 0 | 0 | 0 | 0 | 0 |  |  | 0 | 0 | 0 | 0 | 1 min
GZCF21041 | HMI_H_7#PD_Speed | 7#皮带打滑报警 | 二进制变量 |  | 1 |  | 2PLC5 | DB12 | DB12,D1388.0 | 0 | [8 empty] | 0 | 0 | 0 | 0 | 0 | 0 | 0 |  |  | 0 | 0 | 0 | 0 | 1 min
GZCF21042 | HMI_H_8#PD_Speed | 8#皮带打滑报警 | 二进制变量 |  | 1 |  | 2PLC5 | DB12 | DB12,D1402.0 | 0 | [8 empty] | 0 | 0 | 0 | 0 | 0 | 0 | 0 |  |  | 0 | 0 | 0 | 0 | 1 min
GZCF21043 | HMI_H_9#PD_Speed | 9#皮带打滑报警 | 二进制变量 |  | 1 |  | 2PLC5 | DB12 | DB12,D1416.0 | 0 | [8 empty] | 0 | 0 | 0 | 0 | 0 | 0 | 0 |  |  | 0 | 0 | 0 | 0 | 1 min
GZCF21044 | HMI_H_10#PD_Speed | 10#皮带打滑报警 | 二进制变量 |  | 1 |  | 2PLC5 | DB12 | DB12,D1430.0 | 0 | [8 empty] | 0 | 0 | 0 | 0 | 0 | 0 | 0 |  |  | 0 | 0 | 0 | 0 | 1 min
GZCF21045 | HMI_H_11#PD_Speed | 11#皮带打滑报警 | 二进制变量 |  | 1 |  | 2PLC5 | DB12 | DB12,D1444.0 | 0 | [8 empty] | 0 | 0 | 0 | 0 | 0 | 0 | 0 |  |  | 0 | 0 | 0 | 0 | 1 min
GZCF21046 | HMI_H_14#PD_Speed | 14#皮带打滑报警 | 二进制变量 |  | 1 |  | 2PLC5 | DB12 | DB12,D1458.0 | 0 | [8 empty] | 0 | 0 | 0 | 0 | 0 | 0 | 0 |  |  | 0 | 0 | 0 | 0 | 1 min
GZCF21047 | HMI_H_LT-401 | 1#污泥调理池液位LT-401高值设定 | 32-位浮点数 IEEE 754 | m | 4 | FloatToFloat | 2PLC5 | DB12 | DB12,DD656 | 0 | [8 empty] | 0 | 0 | 0 | 0 | 0 | 0 | 0 |  |  | 0 | 0 | 0 | 0 | 1 min
GZCF21048 | HMI_H_LT-402 | 2#污泥调理池液位LT-402高值设定 | 32-位浮点数 IEEE 754 | m | 4 | FloatToFloat | 2PLC5 | DB12 | DB12,DD660 | 0 | [8 empty] | 0 | 0 | 0 | 0 | 0 | 0 | 0 |  |  | 0 | 0 | 0 | 0 | 1 min
GZCF21049 | HMI_H_LT-502_1 | 浊环水池液位LT-502关补水阀液位 | 32-位浮点数 IEEE 754 | m | 4 | FloatToFloat | 2PLC5 | DB12 | DB12,DD664 | 0 | [8 empty] | 0 | 0 | 0 | 0 | 0 | 0 | 0 |  |  | 0 | 0 | 0 | 0 | 1 min
GZCF21050 | HMI_H_SET_1#PD_Speed | 1#皮带打滑报警值设定 | 32-位浮点数 IEEE 754 |  | 4 | FloatToFloat | 2PLC5 | DB12 | DB12,DD1292 | 0 | [8 empty] | 0 | 0 | 0 | 0 | 0 | 0 | 0 |  |  | 0 | 0 | 0 | 0 | 1 min
GZCF21051 | HMI_H_SET_2#PD_Speed | 2#皮带打滑报警值设定 | 32-位浮点数 IEEE 754 |  | 4 | FloatToFloat | 2PLC5 | DB12 | DB12,DD1320 | 0 | [8 empty] | 0 | 0 | 0 | 0 | 0 | 0 | 0 |  |  | 0 | 0 | 0 | 0 | 1 min
GZCF21052 | HMI_H_SET_3#PD_Speed | 3#皮带打滑报警值设定 | 32-位浮点数 IEEE 754 |  | 4 | FloatToFloat | 2PLC5 | DB12 | DB12,DD1306 | 0 | [8 empty] | 0 | 0 | 0 | 0 | 0 | 0 | 0 |  |  | 0 | 0 | 0 | 0 | 1 min
GZCF21053 | HMI_H_SET_4#PD_Speed | 4#皮带打滑报警值设定 | 32-位浮点数 IEEE 754 |  | 4 | FloatToFloat | 2PLC5 | DB12 | DB12,DD1334 | 0 | [8 empty] | 0 | 0 | 0 | 0 | 0 | 0 | 0 |  |  | 0 | 0 | 0 | 0 | 1 min
GZCF21054 | HMI_H_SET_5#PD_Speed | 5#皮带打滑报警值设定 | 32-位浮点数 IEEE 754 |  | 4 | FloatToFloat | 2PLC5 | DB12 | DB12,DD1348 | 0 | [8 empty] | 0 | 0 | 0 | 0 | 0 | 0 | 0 |  |  | 0 | 0 | 0 | 0 | 1 min
GZCF21055 | HMI_H_SET_6#PD_Speed | 6#皮带打滑报警值设定 | 32-位浮点数 IEEE 754 |  | 4 | FloatToFloat | 2PLC5 | DB12 | DB12,DD1362 | 0 | [8 empty] | 0 | 0 | 0 | 0 | 0 | 0 | 0 |  |  | 0 | 0 | 0 | 0 | 1 min
GZCF21056 | HMI_H_SET_7#PD_Speed | 7#皮带打滑报警值设定 | 32-位浮点数 IEEE 754 |  | 4 | FloatToFloat | 2PLC5 | DB12 | DB12,DD1376 | 0 | [8 empty] | 0 | 0 | 0 | 0 | 0 | 0 | 0 |  |  | 0 | 0 | 0 | 0 | 1 min
GZCF21057 | HMI_H_SET_8#PD_Speed | 8#皮带打滑报警值设定 | 32-位浮点数 IEEE 754 |  | 4 | FloatToFloat | 2PLC5 | DB12 | DB12,DD1390 | 0 | [8 empty] | 0 | 0 | 0 | 0 | 0 | 0 | 0 |  |  | 0 | 0 | 0 | 0 | 1 min
GZCF21058 | HMI_H_SET_9#PD_Speed | 9#皮带打滑报警值设定 | 32-位浮点数 IEEE 754 |  | 4 | FloatToFloat | 2PLC5 | DB12 | DB12,DD1404 | 0 | [8 empty] | 0 | 0 | 0 | 0 | 0 | 0 | 0 |  |  | 0 | 0 | 0 | 0 | 1 min
GZCF21059 | HMI_H_SET_10#PD_Speed | 10#皮带打滑报警值设定 | 32-位浮点数 IEEE 754 |  | 4 | FloatToFloat | 2PLC5 | DB12 | DB12,DD1418 | 0 | [8 empty] | 0 | 0 | 0 | 0 | 0 | 0 | 0 |  |  | 0 | 0 | 0 | 0 | 1 min
GZCF21060 | HMI_H_SET_11#PD_Speed | 11#皮带打滑报警值设定 | 32-位浮点数 IEEE 754 |  | 4 | FloatToFloat | 2PLC5 | DB12 | DB12,DD1432 | 0 | [8 empty] | 0 | 0 | 0 | 0 | 0 | 0 | 0 |  |  | 0 | 0 | 0 | 0 | 1 min
GZCF21061 | HMI_H_SET_14#PD_Speed | 14#皮带打滑报警值设定 | 32-位浮点数 IEEE 754 |  | 4 | FloatToFloat | 2PLC5 | DB12 | DB12,DD1446 | 0 | [8 empty] | 0 | 0 | 0 | 0 | 0 | 0 | 0 |  |  | 0 | 0 | 0 | 0 | 1 min
GZCF21062 | HMI_H1_LS-3201 | 1#回水井自动启1#泵液位 | 32-位浮点数 IEEE 754 | m | 4 | FloatToFloat | 2PLC5 | DB12 | DB12,DD672 | 0 | [8 empty] | 0 | 0 | 0 | 0 | 0 | 0 | 0 |  |  | 0 | 0 | 0 | 0 | 1 min
GZCF21063 | HMI_H1_LS-3202 | 2#回水井自动启1#泵液位 | 32-位浮点数 IEEE 754 | m | 4 | FloatToFloat | 2PLC5 | DB12 | DB12,DD680 | 0 | [8 empty] | 0 | 0 | 0 | 0 | 0 | 0 | 0 |  |  | 0 | 0 | 0 | 0 | 1 min
GZCF21064 | HMI_H1_LS-3203 | 3#回水井自动启动1#泵液位 | 32-位浮点数 IEEE 754 | m | 4 | FloatToFloat | 2PLC5 | DB12 | DB12,DD688 | 0 | [8 empty] | 0 | 0 | 0 | 0 | 0 | 0 | 0 |  |  | 0 | 0 | 0 | 0 | 1 min
GZCF21065 | HMI_H1_LS-3204 | 4#回水井自动启动1#泵液位 | 32-位浮点数 IEEE 754 | m | 4 | FloatToFloat | 2PLC5 | DB12 | DB12,DD700 | 0 | [8 empty] | 0 | 0 | 0 | 0 | 0 | 0 | 0 |  |  | 0 | 0 | 0 | 0 | 1 min
GZCF21066 | HMI_H1_LT-604 | 集水池启1#泵液位 | 32-位浮点数 IEEE 754 | m | 4 | FloatToFloat | 2PLC5 | DB12 | DB12,DD712 | 0 | [8 empty] | 0 | 0 | 0 | 0 | 0 | 0 | 0 |  |  | 0 | 0 | 0 | 0 | 1 min
GZCF21067 | HMI_H2_LS-3201 | 1#回水井自动启2#泵液位 | 32-位浮点数 IEEE 754 | m | 4 | FloatToFloat | 2PLC5 | DB12 | DB12,DD676 | 0 | [8 empty] | 0 | 0 | 0 | 0 | 0 | 0 | 0 |  |  | 0 | 0 | 0 | 0 | 1 min
GZCF21068 | HMI_H2_LS-3202 | 2#回水井自动启2#泵液位 | 32-位浮点数 IEEE 754 | m | 4 | FloatToFloat | 2PLC5 | DB12 | DB12,DD684 | 0 | [8 empty] | 0 | 0 | 0 | 0 | 0 | 0 | 0 |  |  | 0 | 0 | 0 | 0 | 1 min
GZCF21069 | HMI_H2_LS-3203 | 3#回水井自动启动2#泵液位 | 32-位浮点数 IEEE 754 | m | 4 | FloatToFloat | 2PLC5 | DB12 | DB12,DD692 | 0 | [8 empty] | 0 | 0 | 0 | 0 | 0 | 0 | 0 |  |  | 0 | 0 | 0 | 0 | 1 min
GZCF21070 | HMI_H2_LS-3204 | 4#回水井自动启动2#泵液位 | 32-位浮点数 IEEE 754 | m | 4 | FloatToFloat | 2PLC5 | DB12 | DB12,DD704 | 0 | [8 empty] | 0 | 0 | 0 | 0 | 0 | 0 | 0 |  |  | 0 | 0 | 0 | 0 | 1 min
GZCF21071 | HMI_H2_LT-604 | 集水池启2#泵液位 | 32-位浮点数 IEEE 754 | m | 4 | FloatToFloat | 2PLC5 | DB12 | DB12,DD716 | 0 | [8 empty] | 0 | 0 | 0 | 0 | 0 | 0 | 0 |  |  | 0 | 0 | 0 | 0 | 1 min
GZCF21072 | HMI_H3_LS-3203 | 3#回水井自动启动3#泵液位 | 32-位浮点数 IEEE 754 | m | 4 | FloatToFloat | 2PLC5 | DB12 | DB12,DD696 | 0 | [8 empty] | 0 | 0 | 0 | 0 | 0 | 0 | 0 |  |  | 0 | 0 | 0 | 0 | 1 min
GZCF21073 | HMI_H3_LS-3204 | 4#回水井自动启动3#泵液位 | 32-位浮点数 IEEE 754 | m | 4 | FloatToFloat | 2PLC5 | DB12 | DB12,DD708 | 0 | [8 empty] | 0 | 0 | 0 | 0 | 0 | 0 | 0 |  |  | 0 | 0 | 0 | 0 | 1 min
GZCF21074 | HMI_HH_1#PD_Speed | 1#皮带打滑故障 | 二进制变量 |  | 1 |  | 2PLC5 | DB12 | DB12,D1304.1 | 0 | [8 empty] | 0 | 0 | 0 | 0 | 0 | 0 | 0 |  |  | 0 | 0 | 0 | 0 | 1 min
GZCF21075 | HMI_HH_2#PD_A | 2#皮带过流故障 | 二进制变量 |  | 1 |  | 2PLC5 | DB12 | DB12,D1332.2 | 0 | [8 empty] | 0 | 0 | 0 | 0 | 0 | 0 | 0 |  |  | 0 | 0 | 0 | 0 | 1 min
GZCF21076 | HMI_HH_2#PD_Speed | 2#皮带打滑故障 | 二进制变量 |  | 1 |  | 2PLC5 | DB12 | DB12,D1332.1 | 0 | [8 empty] | 0 | 0 | 0 | 0 | 0 | 0 | 0 |  |  | 0 | 0 | 0 | 0 | 1 min
GZCF21077 | HMI_HH_3#PD_Speed | 3#皮带打滑故障 | 二进制变量 |  | 1 |  | 2PLC5 | DB12 | DB12,D1318.1 | 0 | [8 empty] | 0 | 0 | 0 | 0 | 0 | 0 | 0 |  |  | 0 | 0 | 0 | 0 | 1 min
GZCF21078 | HMI_HH_4#PD_Speed | 4#皮带打滑故障 | 二进制变量 |  | 1 |  | 2PLC5 | DB12 | DB12,D1346.1 | 0 | [8 empty] | 0 | 0 | 0 | 0 | 0 | 0 | 0 |  |  | 0 | 0 | 0 | 0 | 1 min
GZCF21079 | HMI_HH_5#PD_A | 5#皮带过流故障 | 二进制变量 |  | 1 |  | 2PLC5 | DB12 | DB12,D1360.2 | 0 | [8 empty] | 0 | 0 | 0 | 0 | 0 | 0 | 0 |  |  | 0 | 0 | 0 | 0 | 1 min
GZCF21080 | HMI_HH_5#PD_Speed | 5#皮带打滑故障 | 二进制变量 |  | 1 |  | 2PLC5 | DB12 | DB12,D1360.1 | 0 | [8 empty] | 0 | 0 | 0 | 0 | 0 | 0 | 0 |  |  | 0 | 0 | 0 | 0 | 1 min
GZCF21081 | HMI_HH_6#PD_Speed | 6#皮带打滑故障 | 二进制变量 |  | 1 |  | 2PLC5 | DB12 | DB12,D1374.1 | 0 | [8 empty] | 0 | 0 | 0 | 0 | 0 | 0 | 0 |  |  | 0 | 0 | 0 | 0 | 1 min
GZCF21082 | HMI_HH_7#PD_Speed | 7#皮带打滑故障 | 二进制变量 |  | 1 |  | 2PLC5 | DB12 | DB12,D1388.1 | 0 | [8 empty] | 0 | 0 | 0 | 0 | 0 | 0 | 0 |  |  | 0 | 0 | 0 | 0 | 1 min
GZCF21083 | HMI_HH_8#PD_Speed | 8#皮带打滑故障 | 二进制变量 |  | 1 |  | 2PLC5 | DB12 | DB12,D1402.1 | 0 | [8 empty] | 0 | 0 | 0 | 0 | 0 | 0 | 0 |  |  | 0 | 0 | 0 | 0 | 1 min
GZCF21084 | HMI_HH_9#PD_A | 9#皮带过流故障 | 二进制变量 |  | 1 |  | 2PLC5 | DB12 | DB12,D1416.2 | 0 | [8 empty] | 0 | 0 | 0 | 0 | 0 | 0 | 0 |  |  | 0 | 0 | 0 | 0 | 1 min
GZCF21085 | HMI_HH_9#PD_Speed | 9#皮带打滑故障 | 二进制变量 |  | 1 |  | 2PLC5 | DB12 | DB12,D1416.1 | 0 | [8 empty] | 0 | 0 | 0 | 0 | 0 | 0 | 0 |  |  | 0 | 0 | 0 | 0 | 1 min
GZCF21086 | HMI_HH_10#PD_Speed | 10#皮带打滑故障 | 二进制变量 |  | 1 |  | 2PLC5 | DB12 | DB12,D1430.1 | 0 | [8 empty] | 0 | 0 | 0 | 0 | 0 | 0 | 0 |  |  | 0 | 0 | 0 | 0 | 1 min
GZCF21087 | HMI_HH_11#PD_Speed | 11#皮带打滑故障 | 二进制变量 |  | 1 |  | 2PLC5 | DB12 | DB12,D1444.1 | 0 | [8 empty] | 0 | 0 | 0 | 0 | 0 | 0 | 0 |  |  | 0 | 0 | 0 | 0 | 1 min
GZCF21088 | HMI_HH_14#PD_Speed | 14#皮带打滑故障 | 二进制变量 |  | 1 |  | 2PLC5 | DB12 | DB12,D1458.1 | 0 | [8 empty] | 0 | 0 | 0 | 0 | 0 | 0 | 0 |  |  | 0 | 0 | 0 | 0 | 1 min
GZCF21089 | HMI_HH_LT-401_Lock | HMI_HH_LT-401高高液位保护投入 | 二进制变量 |  | 1 |  | 2PLC5 | DB3 | DB3,D24.5 | 0 | [8 empty] | 0 | 0 | 0 | 0 | 0 | 0 | 0 |  |  | 0 | 0 | 0 | 0 | 1 min
GZCF21090 | HMI_HH_LT-402_Lock | HMI_HH_LT-402高高液位保护投入 | 二进制变量 |  | 1 |  | 2PLC5 | DB3 | DB3,D24.6 | 0 | [8 empty] | 0 | 0 | 0 | 0 | 0 | 0 | 0 |  |  | 0 | 0 | 0 | 0 | 1 min
GZCF21091 | HMI_HH_SET_1#PD_Speed | 1#皮带打滑停机值设定 | 32-位浮点数 IEEE 754 |  | 4 | FloatToFloat | 2PLC5 | DB12 | DB12,DD1296 | 0 | [8 empty] | 0 | 0 | 0 | 0 | 0 | 0 | 0 |  |  | 0 | 0 | 0 | 0 | 1 min
GZCF21092 | HMI_HH_SET_2#PD_A | 2#皮带打滑停机值过流值设定 | 32-位浮点数 IEEE 754 | A | 4 | FloatToFloat | 2PLC5 | DB12 | DB12,DD1328 | 0 | [8 empty] | 0 | 0 | 0 | 0 | 0 | 0 | 0 |  |  | 0 | 0 | 0 | 0 | 1 min
GZCF21093 | HMI_HH_SET_2#PD_Speed | 2#皮带打滑停机值设定 | 32-位浮点数 IEEE 754 |  | 4 | FloatToFloat | 2PLC5 | DB12 | DB12,DD1324 | 0 | [8 empty] | 0 | 0 | 0 | 0 | 0 | 0 | 0 |  |  | 0 | 0 | 0 | 0 | 1 min
GZCF21094 | HMI_HH_SET_3#PD_Speed | 3#皮带打滑停机值设定 | 32-位浮点数 IEEE 754 |  | 4 | FloatToFloat | 2PLC5 | DB12 | DB12,DD1310 | 0 | [8 empty] | 0 | 0 | 0 | 0 | 0 | 0 | 0 |  |  | 0 | 0 | 0 | 0 | 1 min
GZCF21095 | HMI_HH_SET_4#PD_Speed | 4#皮带打滑停机值设定 | 32-位浮点数 IEEE 754 |  | 4 | FloatToFloat | 2PLC5 | DB12 | DB12,DD1338 | 0 | [8 empty] | 0 | 0 | 0 | 0 | 0 | 0 | 0 |  |  | 0 | 0 | 0 | 0 | 1 min
GZCF21096 | HMI_HH_SET_5#PD_A | 5#皮带打滑停机值过流值设定 | 32-位浮点数 IEEE 754 | A | 4 | FloatToFloat | 2PLC5 | DB12 | DB12,DD1356 | 0 | [8 empty] | 0 | 0 | 0 | 0 | 0 | 0 | 0 |  |  | 0 | 0 | 0 | 0 | 1 min
GZCF21097 | HMI_HH_SET_5#PD_Speed | 5#皮带打滑停机值设定 | 32-位浮点数 IEEE 754 |  | 4 | FloatToFloat | 2PLC5 | DB12 | DB12,DD1352 | 0 | [8 empty] | 0 | 0 | 0 | 0 | 0 | 0 | 0 |  |  | 0 | 0 | 0 | 0 | 1 min
GZCF21098 | HMI_HH_SET_6#PD_Speed | 6#皮带打滑停机值设定 | 32-位浮点数 IEEE 754 |  | 4 | FloatToFloat | 2PLC5 | DB12 | DB12,DD1366 | 0 | [8 empty] | 0 | 0 | 0 | 0 | 0 | 0 | 0 |  |  | 0 | 0 | 0 | 0 | 1 min
GZCF21099 | HMI_HH_SET_7#PD_Speed | 7#皮带打滑停机值设定 | 32-位浮点数 IEEE 754 |  | 4 | FloatToFloat | 2PLC5 | DB12 | DB12,DD1380 | 0 | [8 empty] | 0 | 0 | 0 | 0 | 0 | 0 | 0 |  |  | 0 | 0 | 0 | 0 | 1 min
GZCF21100 | HMI_HH_SET_8#PD_Speed | 8#皮带打滑停机值设定 | 32-位浮点数 IEEE 754 |  | 4 | FloatToFloat | 2PLC5 | DB12 | DB12,DD1394 | 0 | [8 empty] | 0 | 0 | 0 | 0 | 0 | 0 | 0 |  |  | 0 | 0 | 0 | 0 | 1 min
GZCF21101 | HMI_HH_SET_9#PD_A | 9#皮带打滑停机值过流值设定 | 32-位浮点数 IEEE 754 | A | 4 | FloatToFloat | 2PLC5 | DB12 | DB12,DD1412 | 0 | [8 empty] | 0 | 0 | 0 | 0 | 0 | 0 | 0 |  |  | 0 | 0 | 0 | 0 | 1 min
GZCF21102 | HMI_HH_SET_9#PD_Speed | 9#皮带打滑停机值设定 | 32-位浮点数 IEEE 754 |  | 4 | FloatToFloat | 2PLC5 | DB12 | DB12,DD1408 | 0 | [8 empty] | 0 | 0 | 0 | 0 | 0 | 0 | 0 |  |  | 0 | 0 | 0 | 0 | 1 min
GZCF21103 | HMI_HH_SET_10#PD_Speed | 10#皮带打滑停机值设定 | 32-位浮点数 IEEE 754 |  | 4 | FloatToFloat | 2PLC5 | DB12 | DB12,DD1422 | 0 | [8 empty] | 0 | 0 | 0 | 0 | 0 | 0 | 0 |  |  | 0 | 0 | 0 | 0 | 1 min
GZCF21104 | HMI_HH_SET_11#PD_Speed | 11#皮带打滑停机值设定 | 32-位浮点数 IEEE 754 |  | 4 | FloatToFloat | 2PLC5 | DB12 | DB12,DD1436 | 0 | [8 empty] | 0 | 0 | 0 | 0 | 0 | 0 | 0 |  |  | 0 | 0 | 0 | 0 | 1 min
GZCF21105 | HMI_HH_SET_14#PD_Speed | 14#皮带打滑停机值设定 | 32-位浮点数 IEEE 754 |  | 4 | FloatToFloat | 2PLC5 | DB12 | DB12,DD1450 | 0 | [8 empty] | 0 | 0 | 0 | 0 | 0 | 0 | 0 |  |  | 0 | 0 | 0 | 0 | 1 min
GZCF21106 | HMI_JCS_AU | HMI_集水池自动 | 二进制变量 |  | 1 |  | 2PLC5 | DB3 | DB3,D25.6 | 0 | [8 empty] | 0 | 0 | 0 | 0 | 0 | 0 | 0 |  |  | 0 | 0 | 0 | 0 | 1 min
GZCF21107 | HMI_JG_Sys_Au_JT | HMI_加工线系统急停 | 二进制变量 |  | 1 |  | 2PLC5 | DB18+19 | DB19,D0.2 | 0 | [8 empty] | 0 | 0 | 0 | 0 | 0 | 0 | 0 |  |  | 0 | 0 | 0 | 0 | 1 min
GZCF21108 | HMI_JG_Sys_Au_JT_R | HMI_加工线系统急停复位 | 二进制变量 |  | 1 |  | 2PLC5 | DB18+19 | DB19,D0.3 | 0 | [8 empty] | 0 | 0 | 0 | 0 | 0 | 0 | 0 |  |  | 0 | 0 | 0 | 0 | 1 min
GZCF21109 | HMI_JG_Sys_Au_JT_TEMP | HMI_加工线系统急停Temp | 二进制变量 |  | 1 |  | 2PLC5 | DB18+19 | DB18,D0.6 | 0 | [8 empty] | 0 | 0 | 0 | 0 | 0 | 0 | 0 |  |  | 0 | 0 | 0 | 0 | 1 min
GZCF21110 | HMI_JG_Sys_Au_SP | HMI_加工线系统一键停止 | 二进制变量 |  | 1 |  | 2PLC5 | DB18+19 | DB19,D0.1 | 0 | [8 empty] | 0 | 0 | 0 | 0 | 0 | 0 | 0 |  |  | 0 | 0 | 0 | 0 | 1 min
GZCF21111 | HMI_JG_Sys_Au_SP_TEMP | HMI_加工线系统一键停止Temp | 二进制变量 |  | 1 |  | 2PLC5 | DB18+19 | DB18,D0.5 | 0 | [8 empty] | 0 | 0 | 0 | 0 | 0 | 0 | 0 |  |  | 0 | 0 | 0 | 0 | 1 min
GZCF21112 | HMI_JG_Sys_Au_ST | HMI_加工线系统一键启动 | 二进制变量 |  | 1 |  | 2PLC5 | DB18+19 | DB19,D0.0 | 0 | [8 empty] | 0 | 0 | 0 | 0 | 0 | 0 | 0 |  |  | 0 | 0 | 0 | 0 | 1 min
GZCF21113 | HMI_JG_Sys_Au_ST_TEMP | HMI_加工线系统一键启动Temp | 二进制变量 |  | 1 |  | 2PLC5 | DB18+19 | DB18,D0.4 | 0 | [8 empty] | 0 | 0 | 0 | 0 | 0 | 0 | 0 |  |  | 0 | 0 | 0 | 0 | 1 min
GZCF21114 | HMI_L_FIT-505 | 洗涤塔出口流量低值设定 | 32-位浮点数 IEEE 754 | m³/h | 4 | FloatToFloat | 2PLC5 | DB12 | DB12,DD52 | 0 | [8 empty] | 0 | 0 | 0 | 0 | 0 | 0 | 0 |  |  | 0 | 0 | 0 | 0 | 1 min
GZCF21115 | HMI_L_FIT-506 | 工艺水泵出口流量低值设定 | 32-位浮点数 IEEE 754 | m³/h | 4 | FloatToFloat | 2PLC5 | DB12 | DB12,DD56 | 0 | [8 empty] | 0 | 0 | 0 | 0 | 0 | 0 | 0 |  |  | 0 | 0 | 0 | 0 | 1 min
GZCF21116 | HMI_L_LS-3201 | 1#回水井液位 LS-3201低值设定 | 32-位浮点数 IEEE 754 | m | 4 | FloatToFloat | 2PLC5 | DB12 | DB12,DD16 | 0 | [8 empty] | 0 | 0 | 0 | 0 | 0 | 0 | 0 |  |  | 0 | 0 | 0 | 0 | 1 min
GZCF21117 | HMI_L_LS-3202 | 1#回水井液位 LS-3202低值设定 | 32-位浮点数 IEEE 754 | m | 4 | FloatToFloat | 2PLC5 | DB12 | DB12,DD20 | 0 | [8 empty] | 0 | 0 | 0 | 0 | 0 | 0 | 0 |  |  | 0 | 0 | 0 | 0 | 1 min
GZCF21118 | HMI_L_LS-3203 | 1#回水井液位 LS-3203低值设定 | 32-位浮点数 IEEE 754 | m | 4 | FloatToFloat | 2PLC5 | DB12 | DB12,DD24 | 0 | [8 empty] | 0 | 0 | 0 | 0 | 0 | 0 | 0 |  |  | 0 | 0 | 0 | 0 | 1 min
GZCF21119 | HMI_L_LS-3204 | 1#回水井液位 LS-3204低值设定 | 32-位浮点数 IEEE 754 | m | 4 | FloatToFloat | 2PLC5 | DB12 | DB12,DD28 | 0 | [8 empty] | 0 | 0 | 0 | 0 | 0 | 0 | 0 |  |  | 0 | 0 | 0 | 0 | 1 min
GZCF21120 | HMI_L_LT-401 | 1#污泥调理池液位LT-401低值设定 | 32-位浮点数 IEEE 754 | m | 4 | FloatToFloat | 2PLC5 | DB12 | DB12,DD8 | 0 | [8 empty] | 0 | 0 | 0 | 0 | 0 | 0 | 0 |  |  | 0 | 0 | 0 | 0 | 1 min
GZCF21121 | HMI_L_LT-402 | 2#污泥调理池液位LT-402低值设定 | 32-位浮点数 IEEE 754 | m | 4 | FloatToFloat | 2PLC5 | DB12 | DB12,DD12 | 0 | [8 empty] | 0 | 0 | 0 | 0 | 0 | 0 | 0 |  |  | 0 | 0 | 0 | 0 | 1 min
GZCF21122 | HMI_L_LT-403 | 1#平流沉淀池液位检测LT-403低值设定 | 32-位浮点数 IEEE 754 | m | 4 | FloatToFloat | 2PLC5 | DB12 | DB12,DD0 | 0 | [8 empty] | 0 | 0 | 0 | 0 | 0 | 0 | 0 |  |  | 0 | 0 | 0 | 0 | 1 min
GZCF21123 | HMI_L_LT-404 | 2#平流沉淀池液位检测LT-404低值设定 | 32-位浮点数 IEEE 754 | m | 4 | FloatToFloat | 2PLC5 | DB12 | DB12,DD4 | 0 | [8 empty] | 0 | 0 | 0 | 0 | 0 | 0 | 0 |  |  | 0 | 0 | 0 | 0 | 1 min
GZCF21124 | HMI_L_LT-502_1 | 浊环水池液位LT-502开补水阀液位 | 32-位浮点数 IEEE 754 | m | 4 | FloatToFloat | 2PLC5 | DB12 | DB12,DD32 | 0 | [8 empty] | 0 | 0 | 0 | 0 | 0 | 0 | 0 |  |  | 0 | 0 | 0 | 0 | 1 min
GZCF21125 | HMI_L_LT-502_2 | 浊环水池液位LT-502低液位预警(对于泵) | 32-位浮点数 IEEE 754 | m | 4 | FloatToFloat | 2PLC5 | DB12 | DB12,DD36 | 0 | [8 empty] | 0 | 0 | 0 | 0 | 0 | 0 | 0 |  |  | 0 | 0 | 0 | 0 | 1 min
GZCF21126 | HMI_L_LT-604 | 集水池停低液位预警值设定 | 32-位浮点数 IEEE 754 | m | 4 | FloatToFloat | 2PLC5 | DB12 | DB12,DD60 | 0 | [8 empty] | 0 | 0 | 0 | 0 | 0 | 0 | 0 |  |  | 0 | 0 | 0 | 0 | 1 min
GZCF21127 | HMI_L_PIT-504 | 洗涤塔泵出口压力低值设定 | 32-位浮点数 IEEE 754 | MPa | 4 | FloatToFloat | 2PLC5 | DB12 | DB12,DD44 | 0 | [8 empty] | 0 | 0 | 0 | 0 | 0 | 0 | 0 |  |  | 0 | 0 | 0 | 0 | 1 min
GZCF21128 | HMI_L_PIT-505 | 工艺水泵出口压力低值设定 | 32-位浮点数 IEEE 754 | MPa | 4 | FloatToFloat | 2PLC5 | DB12 | DB12,DD48 | 0 | [8 empty] | 0 | 0 | 0 | 0 | 0 | 0 | 0 |  |  | 0 | 0 | 0 | 0 | 1 min
GZCF21129 | HMI_LL_LS-3201 | 1#回水井液位 LS-3201低低值设定 | 32-位浮点数 IEEE 754 | m | 4 | FloatToFloat | 2PLC5 | DB12 | DB12,DD336 | 0 | [8 empty] | 0 | 0 | 0 | 0 | 0 | 0 | 0 |  |  | 0 | 0 | 0 | 0 | 1 min
GZCF21130 | HMI_LL_LS-3201_Lock | HMI_LL_LS-3201低低液位保护投入 | 二进制变量 |  | 1 |  | 2PLC5 | DB3 | DB3,D24.1 | 0 | [8 empty] | 0 | 0 | 0 | 0 | 0 | 0 | 0 |  |  | 0 | 0 | 0 | 0 | 1 min
GZCF21131 | HMI_LL_LS-3202 | 2#回水井液位 LS-3202低低值设定 | 32-位浮点数 IEEE 754 | m | 4 | FloatToFloat | 2PLC5 | DB12 | DB12,DD340 | 0 | [8 empty] | 0 | 0 | 0 | 0 | 0 | 0 | 0 |  |  | 0 | 0 | 0 | 0 | 1 min
GZCF21132 | HMI_LL_LS-3202_Lock | HMI_LL_LS-3202低低液位保护投入 | 二进制变量 |  | 1 |  | 2PLC5 | DB3 | DB3,D24.2 | 0 | [8 empty] | 0 | 0 | 0 | 0 | 0 | 0 | 0 |  |  | 0 | 0 | 0 | 0 | 1 min
GZCF21133 | HMI_LL_LS-3203 | 3#回水井液位 LS-3203低低值设定 | 32-位浮点数 IEEE 754 | m | 4 | FloatToFloat | 2PLC5 | DB12 | DB12,DD344 | 0 | [8 empty] | 0 | 0 | 0 | 0 | 0 | 0 | 0 |  |  | 0 | 0 | 0 | 0 | 1 min
GZCF21134 | HMI_LL_LS-3203_Lock | HMI_LL_LS-3203低低液位保护投入 | 二进制变量 |  | 1 |  | 2PLC5 | DB3 | DB3,D24.3 | 0 | [8 empty] | 0 | 0 | 0 | 0 | 0 | 0 | 0 |  |  | 0 | 0 | 0 | 0 | 1 min
GZCF21135 | HMI_LL_LS-3204 | 4#回水井液位 LS-3204低低值设定 | 32-位浮点数 IEEE 754 | m | 4 | FloatToFloat | 2PLC5 | DB12 | DB12,DD348 | 0 | [8 empty] | 0 | 0 | 0 | 0 | 0 | 0 | 0 |  |  | 0 | 0 | 0 | 0 | 1 min
GZCF21136 | HMI_LL_LS-3204_Lock | HMI_LL_LS-3204低低液位保护投入 | 二进制变量 |  | 1 |  | 2PLC5 | DB3 | DB3,D24.4 | 0 | [8 empty] | 0 | 0 | 0 | 0 | 0 | 0 | 0 |  |  | 0 | 0 | 0 | 0 | 1 min
GZCF21137 | HMI_LL_LT-401_Lock | HMI_LL_LT-401低低液位保护投入 | 二进制变量 |  | 1 |  | 2PLC5 | DB3 | DB3,D25.7 | 0 | [8 empty] | 0 | 0 | 0 | 0 | 0 | 0 | 0 |  |  | 0 | 0 | 0 | 0 | 1 min
GZCF21138 | HMI_LL_LT-402_Lock | HMI_LL_LT-402低低液位保护投入 | 二进制变量 |  | 1 |  | 2PLC5 | DB3 | DB3,D26.0 | 0 | [8 empty] | 0 | 0 | 0 | 0 | 0 | 0 | 0 |  |  | 0 | 0 | 0 | 0 | 1 min
GZCF21139 | HMI_LL_LT-403 | 1#平流沉淀池液位检测LT-403低低值设定 | 32-位浮点数 IEEE 754 | m | 4 | FloatToFloat | 2PLC5 | DB12 | DB12,DD328 | 0 | [8 empty] | 0 | 0 | 0 | 0 | 0 | 0 | 0 |  |  | 0 | 0 | 0 | 0 | 1 min
GZCF21140 | HMI_LL_LT-403_Lock | HMI_LL_LT-403低低液位保护投入 | 二进制变量 |  | 1 |  | 2PLC5 | DB3 | DB3,D24.7 | 0 | [8 empty] | 0 | 0 | 0 | 0 | 0 | 0 | 0 |  |  | 0 | 0 | 0 | 0 | 1 min
GZCF21141 | HMI_LL_LT-404 | 2#平流沉淀池液位检测LT-404低低值设定 | 32-位浮点数 IEEE 754 | m | 4 | FloatToFloat | 2PLC5 | DB12 | DB12,DD332 | 0 | [8 empty] | 0 | 0 | 0 | 0 | 0 | 0 | 0 |  |  | 0 | 0 | 0 | 0 | 1 min
GZCF21142 | HMI_LL_LT-404_Lock | HMI_LL_LT-404低低液位保护投入 | 二进制变量 |  | 1 |  | 2PLC5 | DB3 | DB3,D25.0 | 0 | [8 empty] | 0 | 0 | 0 | 0 | 0 | 0 | 0 |  |  | 0 | 0 | 0 | 0 | 1 min
GZCF21143 | HMI_LL_LT-502_2 | 浊环水池液位LT-502低低液位停机(对于泵) | 32-位浮点数 IEEE 754 | m | 4 | FloatToFloat | 2PLC5 | DB12 | DB12,DD352 | 0 | [8 empty] | 0 | 0 | 0 | 0 | 0 | 0 | 0 |  |  | 0 | 0 | 0 | 0 | 1 min
GZCF21144 | HMI_LL_LT-502_Lock | HMI_LT-502低低液位保护投入 | 二进制变量 |  | 1 |  | 2PLC5 | DB3 | DB3,D24.0 | 0 | [8 empty] | 0 | 0 | 0 | 0 | 0 | 0 | 0 |  |  | 0 | 0 | 0 | 0 | 1 min
GZCF21145 | HMI_LL_LT-604 | 集水池停泵液位设置 | 32-位浮点数 IEEE 754 | m | 4 | FloatToFloat | 2PLC5 | DB12 | DB12,DD356 | 0 | [8 empty] | 0 | 0 | 0 | 0 | 0 | 0 | 0 |  |  | 0 | 0 | 0 | 0 | 1 min
GZCF21146 | HMI_LL_LT-604_Lock | HMI_集水池低低液位保护投入 | 二进制变量 |  | 1 |  | 2PLC5 | DB3 | DB3,D25.5 | 0 | [8 empty] | 0 | 0 | 0 | 0 | 0 | 0 | 0 |  |  | 0 | 0 | 0 | 0 | 1 min
GZCF21147 | HMI_NJTSBZ_1#ZJB_Main | HMI_选择1#渣浆泵为主泵 | 二进制变量 |  | 1 |  | 2PLC5 | DB3 | DB3,D3.2 | 0 | [8 empty] | 0 | 0 | 0 | 0 | 0 | 0 | 0 |  |  | 0 | 0 | 0 | 0 | 1 min
GZCF21148 | HMI_NJTSBZ_1#ZJB_SP | 泥浆提升泵站1#渣浆泵电机停止 | 二进制变量 |  | 1 |  | 2PLC5 | DB3 | DB3,D2.1 | 0 | [8 empty] | 0 | 0 | 0 | 0 | 0 | 0 | 0 |  |  | 0 | 0 | 0 | 0 | 1 min
GZCF21149 | HMI_NJTSBZ_1#ZJB_ST | 泥浆提升泵站1#渣浆泵电机启动 | 二进制变量 |  | 1 |  | 2PLC5 | DB3 | DB3,D2.0 | 0 | [8 empty] | 0 | 0 | 0 | 0 | 0 | 0 | 0 |  |  | 0 | 0 | 0 | 0 | 1 min
GZCF21150 | HMI_NJTSBZ_2#ZJB_Main | HMI_选择2#渣浆泵为主泵 | 二进制变量 |  | 1 |  | 2PLC5 | DB3 | DB3,D3.3 | 0 | [8 empty] | 0 | 0 | 0 | 0 | 0 | 0 | 0 |  |  | 0 | 0 | 0 | 0 | 1 min
GZCF21151 | HMI_NJTSBZ_2#ZJB_SP | 泥浆提升泵站2#渣浆泵电机停止 | 二进制变量 |  | 1 |  | 2PLC5 | DB3 | DB3,D2.3 | 0 | [8 empty] | 0 | 0 | 0 | 0 | 0 | 0 | 0 |  |  | 0 | 0 | 0 | 0 | 1 min
GZCF21152 | HMI_NJTSBZ_2#ZJB_ST | 泥浆提升泵站2#渣浆泵电机启动 | 二进制变量 |  | 1 |  | 2PLC5 | DB3 | DB3,D2.2 | 0 | [8 empty] | 0 | 0 | 0 | 0 | 0 | 0 | 0 |  |  | 0 | 0 | 0 | 0 | 1 min
GZCF21153 | HMI_NJTSBZ_3#ZJB_Main | HMI_选择3#渣浆泵为主泵 | 二进制变量 |  | 1 |  | 2PLC5 | DB3 | DB3,D3.4 | 0 | [8 empty] | 0 | 0 | 0 | 0 | 0 | 0 | 0 |  |  | 0 | 0 | 0 | 0 | 1 min
GZCF21154 | HMI_NJTSBZ_3#ZJB_SP | 泥浆提升泵站3#渣浆泵电机停止 | 二进制变量 |  | 1 |  | 2PLC5 | DB3 | DB3,D2.5 | 0 | [8 empty] | 0 | 0 | 0 | 0 | 0 | 0 | 0 |  |  | 0 | 0 | 0 | 0 | 1 min
GZCF21155 | HMI_NJTSBZ_3#ZJB_ST | 泥浆提升泵站3#渣浆泵电机启动 | 二进制变量 |  | 1 |  | 2PLC5 | DB3 | DB3,D2.4 | 0 | [8 empty] | 0 | 0 | 0 | 0 | 0 | 0 | 0 |  |  | 0 | 0 | 0 | 0 | 1 min
GZCF21156 | HMI_NJTSBZ_4#ZJB_Main | HMI_选择4#渣浆泵为主泵 | 二进制变量 |  | 1 |  | 2PLC5 | DB3 | DB3,D3.5 | 0 | [8 empty] | 0 | 0 | 0 | 0 | 0 | 0 | 0 |  |  | 0 | 0 | 0 | 0 | 1 min
GZCF21157 | HMI_NJTSBZ_4#ZJB_SP | 泥浆提升泵站4#渣浆泵电机停止 | 二进制变量 |  | 1 |  | 2PLC5 | DB3 | DB3,D2.7 | 0 | [8 empty] | 0 | 0 | 0 | 0 | 0 | 0 | 0 |  |  | 0 | 0 | 0 | 0 | 1 min
GZCF21158 | HMI_NJTSBZ_4#ZJB_ST | 泥浆提升泵站4#渣浆泵电机启动 | 二进制变量 |  | 1 |  | 2PLC5 | DB3 | DB3,D2.6 | 0 | [8 empty] | 0 | 0 | 0 | 0 | 0 | 0 | 0 |  |  | 0 | 0 | 0 | 0 | 1 min
GZCF21159 | HMI_P1039_M12_SP | 1#仓壁振动器停止 P1039 | 二进制变量 |  | 1 |  | 2PLC5 | DB9 | DB9,D12.1 | 0 | [8 empty] | 0 | 0 | 0 | 0 | 0 | 0 | 0 |  |  | 0 | 0 | 0 | 0 | 1 min
GZCF21160 | HMI_P1039_M12_ST | 1#仓壁振动器启动 P1039 | 二进制变量 |  | 1 |  | 2PLC5 | DB9 | DB9,D12.0 | 0 | [8 empty] | 0 | 0 | 0 | 0 | 0 | 0 | 0 |  |  | 0 | 0 | 0 | 0 | 1 min
GZCF21161 | HMI_P1042_M12_SP | 2#仓壁振动器停止P1042 | 二进制变量 |  | 1 |  | 2PLC5 | DB9 | DB9,D14.1 | 0 | [8 empty] | 0 | 0 | 0 | 0 | 0 | 0 | 0 |  |  | 0 | 0 | 0 | 0 | 1 min
GZCF21162 | HMI_P1042_M12_ST | 2#仓壁振动器启动 P1042 | 二进制变量 |  | 1 |  | 2PLC5 | DB9 | DB9,D14.0 | 0 | [8 empty] | 0 | 0 | 0 | 0 | 0 | 0 | 0 |  |  | 0 | 0 | 0 | 0 | 1 min
GZCF21163 | HMI_R_1#PD_Fa | HMI_1#胶带输送机机故障复位 | 二进制变量 |  | 1 |  | 2PLC5 | DB11 | DB11,D1.3 | 0 | [8 empty] | 0 | 0 | 0 | 0 | 0 | 0 | 0 |  |  | 0 | 0 | 0 | 0 | 1 min
GZCF21164 | HMI_R_2#PD_Fa | HMI_2#胶带输送机机故障复位 | 二进制变量 |  | 1 |  | 2PLC5 | DB11 | DB11,D74.3 | 0 | [8 empty] | 0 | 0 | 0 | 0 | 0 | 0 | 0 |  |  | 0 | 0 | 0 | 0 | 1 min
GZCF21165 | HMI_R_3#PD_Fa | HMI_3#胶带输送机机故障复位 | 二进制变量 |  | 1 |  | 2PLC5 | DB11 | DB11,D9.3 | 0 | [8 empty] | 0 | 0 | 0 | 0 | 0 | 0 | 0 |  |  | 0 | 0 | 0 | 0 | 1 min
GZCF21166 | HMI_R_4#PD_Fa | HMI_4#胶带输送机机故障复位 | 二进制变量 |  | 1 |  | 2PLC5 | DB11 | DB11,D17.3 | 0 | [8 empty] | 0 | 0 | 0 | 0 | 0 | 0 | 0 |  |  | 0 | 0 | 0 | 0 | 1 min
GZCF21167 | HMI_R_5#PD_Fa | HMI_5#胶带输送机机故障复位 | 二进制变量 |  | 1 |  | 2PLC5 | DB11 | DB11,D82.3 | 0 | [8 empty] | 0 | 0 | 0 | 0 | 0 | 0 | 0 |  |  | 0 | 0 | 0 | 0 | 1 min
GZCF21168 | HMI_R_6#PD_Fa | HMI_6#胶带输送机机故障复位 | 二进制变量 |  | 1 |  | 2PLC5 | DB11 | DB11,D25.3 | 0 | [8 empty] | 0 | 0 | 0 | 0 | 0 | 0 | 0 |  |  | 0 | 0 | 0 | 0 | 1 min
GZCF21169 | HMI_R_7#PD_Fa | HMI_7#胶带输送机机故障复位 | 二进制变量 |  | 1 |  | 2PLC5 | DB11 | DB11,D33.3 | 0 | [8 empty] | 0 | 0 | 0 | 0 | 0 | 0 | 0 |  |  | 0 | 0 | 0 | 0 | 1 min
GZCF21170 | HMI_R_8#PD_Fa | HMI_8#胶带输送机机故障复位 | 二进制变量 |  | 1 |  | 2PLC5 | DB11 | DB11,D41.3 | 0 | [8 empty] | 0 | 0 | 0 | 0 | 0 | 0 | 0 |  |  | 0 | 0 | 0 | 0 | 1 min
GZCF21171 | HMI_R_9#PD_Fa | HMI_9#胶带输送机机故障复位 | 二进制变量 |  | 1 |  | 2PLC5 | DB11 | DB11,D90.3 | 0 | [8 empty] | 0 | 0 | 0 | 0 | 0 | 0 | 0 |  |  | 0 | 0 | 0 | 0 | 1 min
GZCF21172 | HMI_R_10#PD_Fa | HMI_10#胶带输送机机故障复位 | 二进制变量 |  | 1 |  | 2PLC5 | DB11 | DB11,D49.3 | 0 | [8 empty] | 0 | 0 | 0 | 0 | 0 | 0 | 0 |  |  | 0 | 0 | 0 | 0 | 1 min
GZCF21173 | HMI_R_11#PD_Fa | HMI_11#胶带输送机机故障复位 | 二进制变量 |  | 1 |  | 2PLC5 | DB11 | DB11,D57.3 | 0 | [8 empty] | 0 | 0 | 0 | 0 | 0 | 0 | 0 |  |  | 0 | 0 | 0 | 0 | 1 min
GZCF21174 | HMI_R_14#PD_Fa | HMI_14#胶带输送机机故障复位 | 二进制变量 |  | 1 |  | 2PLC5 | DB11 | DB11,D66.3 | 0 | [8 empty] | 0 | 0 | 0 | 0 | 0 | 0 | 0 |  |  | 0 | 0 | 0 | 0 | 1 min
GZCF21175 | HMI_S2-AP103_SP | HMI_S2-AP103停止 | 二进制变量 |  | 1 |  | 2PLC5 | DB3 | DB3,D20.1 | 0 | [8 empty] | 0 | 0 | 0 | 0 | 0 | 0 | 0 |  |  | 0 | 0 | 0 | 0 | 1 min
GZCF21176 | HMI_S2-AP103_ST | HMI_S2-AP103启动 | 二进制变量 |  | 1 |  | 2PLC5 | DB3 | DB3,D20.0 | 0 | [8 empty] | 0 | 0 | 0 | 0 | 0 | 0 | 0 |  |  | 0 | 0 | 0 | 0 | 1 min
GZCF21177 | HMI_S2-AP104_SP | HMI_S2-AP104停止 | 二进制变量 |  | 1 |  | 2PLC5 | DB3 | DB3,D22.1 | 0 | [8 empty] | 0 | 0 | 0 | 0 | 0 | 0 | 0 |  |  | 0 | 0 | 0 | 0 | 1 min
GZCF21178 | HMI_S2-AP104_ST | HMI_S2-AP104启动 | 二进制变量 |  | 1 |  | 2PLC5 | DB3 | DB3,D22.0 | 0 | [8 empty] | 0 | 0 | 0 | 0 | 0 | 0 | 0 |  |  | 0 | 0 | 0 | 0 | 1 min
GZCF21179 | HMI_SM105_Auto | 电动蝶阀自动 | 二进制变量 |  | 1 |  | 2PLC5 | DB2 | DB2,D4.3 | 0 | [8 empty] | 0 | 0 | 0 | 0 | 0 | 0 | 0 |  |  | 0 | 0 | 0 | 0 | 1 min
GZCF21180 | HMI_SM406_Auto | HMI_浊环补水电动阀自动 | 二进制变量 |  | 1 |  | 2PLC5 | DB2 | DB2,D8.3 | 0 | [8 empty] | 0 | 0 | 0 | 0 | 0 | 0 | 0 |  |  | 0 | 0 | 0 | 0 | 1 min
GZCF21181 | HMI_SM406_CL | HMI_浊环补水电动阀关阀 | 二进制变量 |  | 1 |  | 2PLC5 | DB2 | DB2,D8.1 | 0 | [8 empty] | 0 | 0 | 0 | 0 | 0 | 0 | 0 |  |  | 0 | 0 | 0 | 0 | 1 min
GZCF21182 | HMI_SM406_OP | HMI_浊环补水电动阀开阀 | 二进制变量 |  | 1 |  | 2PLC5 | DB2 | DB2,D8.0 | 0 | [8 empty] | 0 | 0 | 0 | 0 | 0 | 0 | 0 |  |  | 0 | 0 | 0 | 0 | 1 min
GZCF21183 | HMI_SM406_SP | HMI_浊环补水电动阀停阀 | 二进制变量 |  | 1 |  | 2PLC5 | DB2 | DB2,D8.2 | 0 | [8 empty] | 0 | 0 | 0 | 0 | 0 | 0 | 0 |  |  | 0 | 0 | 0 | 0 | 1 min
GZCF21184 | L_AI_FIT-505 | 洗涤塔出口流量低报警 | 二进制变量 |  | 1 |  | 2PLC5 | DB5 | DB5,D1.5 | 0 | [8 empty] | 0 | 0 | 0 | 0 | 0 | 0 | 0 |  |  | 0 | 0 | 0 | 0 | 1 min
GZCF21185 | L_AI_FIT-506 | 工艺水泵出口流量低报警 | 二进制变量 |  | 1 |  | 2PLC5 | DB5 | DB5,D1.6 | 0 | [8 empty] | 0 | 0 | 0 | 0 | 0 | 0 | 0 |  |  | 0 | 0 | 0 | 0 | 1 min
GZCF21186 | L_AI_LS-3201 | 1#回水井液位 LS-3201低值报警 | 二进制变量 |  | 1 |  | 2PLC5 | DB5 | DB5,D0.5 | 0 | [8 empty] | 0 | 0 | 0 | 0 | 0 | 0 | 0 |  |  | 0 | 0 | 0 | 0 | 1 min
GZCF21187 | L_AI_LS-3202 | 2#回水井液位 LS-3202低值报警 | 二进制变量 |  | 1 |  | 2PLC5 | DB5 | DB5,D0.6 | 0 | [8 empty] | 0 | 0 | 0 | 0 | 0 | 0 | 0 |  |  | 0 | 0 | 0 | 0 | 1 min
GZCF21188 | L_AI_LS-3203 | 3#回水井液位 LS-3203低值报警 | 二进制变量 |  | 1 |  | 2PLC5 | DB5 | DB5,D0.7 | 0 | [8 empty] | 0 | 0 | 0 | 0 | 0 | 0 | 0 |  |  | 0 | 0 | 0 | 0 | 1 min
GZCF21189 | L_AI_LS-3204 | 4#回水井液位 LS-3204低值报警 | 二进制变量 |  | 1 |  | 2PLC5 | DB5 | DB5,D1.0 | 0 | [8 empty] | 0 | 0 | 0 | 0 | 0 | 0 | 0 |  |  | 0 | 0 | 0 | 0 | 1 min
GZCF21190 | L_AI_LT-502_1 | 浊环水池液位LT-502开补水阀液位 | 二进制变量 |  | 1 |  | 2PLC5 | DB5 | DB5,D1.1 | 0 | [8 empty] | 0 | 0 | 0 | 0 | 0 | 0 | 0 |  |  | 0 | 0 | 0 | 0 | 1 min
GZCF21191 | L_AI_LT-502_2 | 浊环水池液位LT-502低液位预警(对于泵) | 二进制变量 |  | 1 |  | 2PLC5 | DB5 | DB5,D1.2 | 0 | [8 empty] | 0 | 0 | 0 | 0 | 0 | 0 | 0 |  |  | 0 | 0 | 0 | 0 | 1 min
GZCF21192 | L_AI_PIT-504 | 洗涤塔泵出口压力低报警 | 二进制变量 |  | 1 |  | 2PLC5 | DB5 | DB5,D1.3 | 0 | [8 empty] | 0 | 0 | 0 | 0 | 0 | 0 | 0 |  |  | 0 | 0 | 0 | 0 | 1 min
GZCF21193 | L_AI_PIT-505 | 工艺水泵出口压力低报警 | 二进制变量 |  | 1 |  | 2PLC5 | DB5 | DB5,D1.4 | 0 | [8 empty] | 0 | 0 | 0 | 0 | 0 | 0 | 0 |  |  | 0 | 0 | 0 | 0 | 1 min
GZCF21194 | L_AL_LT-401 | 1#污泥调理池液位LT-401低值报警 | 二进制变量 |  | 1 |  | 2PLC5 | DB5 | DB5,D0.3 | 0 | [8 empty] | 0 | 0 | 0 | 0 | 0 | 0 | 0 |  |  | 0 | 0 | 0 | 0 | 1 min
GZCF21195 | L_AL_LT-402 | 2#污泥调理池液位LT-402低值报警 | 二进制变量 |  | 1 |  | 2PLC5 | DB5 | DB5,D0.4 | 0 | [8 empty] | 0 | 0 | 0 | 0 | 0 | 0 | 0 |  |  | 0 | 0 | 0 | 0 | 1 min
GZCF21196 | L_AL_LT-403 | 1#平流沉淀池液位检测LT-403低值报警 | 二进制变量 |  | 1 |  | 2PLC5 | DB5 | DB5,D0.1 | 0 | [8 empty] | 0 | 0 | 0 | 0 | 0 | 0 | 0 |  |  | 0 | 0 | 0 | 0 | 1 min
GZCF21197 | L_AL_LT-404 | 2#平流沉淀池液位检测LT-404低值报警 | 二进制变量 |  | 1 |  | 2PLC5 | DB5 | DB5,D0.2 | 0 | [8 empty] | 0 | 0 | 0 | 0 | 0 | 0 | 0 |  |  | 0 | 0 | 0 | 0 | 1 min
GZCF21198 | L_AL_LT-502 | 浊环吸水井液位LT-502低报 | 二进制变量 |  | 1 |  | 2PLC5 | DB5 | DB5,D0.0 | 0 | [8 empty] | 0 | 0 | 0 | 0 | 0 | 0 | 0 |  |  | 0 | 0 | 0 | 0 | 1 min
GZCF21199 | L_AL_LT-604 | 集水池低液位预警 | 二进制变量 |  | 1 |  | 2PLC5 | DB5 | DB5,D1.7 | 0 | [8 empty] | 0 | 0 | 0 | 0 | 0 | 0 | 0 |  |  | 0 | 0 | 0 | 0 | 1 min
GZCF21200 | LL_AI_LS-3201 | 1#回水井液位 LS-3201低低值动作 | 二进制变量 |  | 1 |  | 2PLC5 | DB7 | DB7,D0.3 | 0 | [8 empty] | 0 | 0 | 0 | 0 | 0 | 0 | 0 |  |  | 0 | 0 | 0 | 0 | 1 min
GZCF21201 | LL_AI_LS-3202 | 2#回水井液位 LS-3202低低值动作 | 二进制变量 |  | 1 |  | 2PLC5 | DB7 | DB7,D0.4 | 0 | [8 empty] | 0 | 0 | 0 | 0 | 0 | 0 | 0 |  |  | 0 | 0 | 0 | 0 | 1 min
GZCF21202 | LL_AI_LS-3203 | 3#回水井液位 LS-3203低低值动作 | 二进制变量 |  | 1 |  | 2PLC5 | DB7 | DB7,D0.5 | 0 | [8 empty] | 0 | 0 | 0 | 0 | 0 | 0 | 0 |  |  | 0 | 0 | 0 | 0 | 1 min
GZCF21203 | LL_AI_LS-3204 | 4#回水井液位 LS-3204低低值动作 | 二进制变量 |  | 1 |  | 2PLC5 | DB7 | DB7,D0.6 | 0 | [8 empty] | 0 | 0 | 0 | 0 | 0 | 0 | 0 |  |  | 0 | 0 | 0 | 0 | 1 min
GZCF21204 | LL_AI_LT-502_2 | 浊环水池液位LT-502低低液位停机(对于泵) | 二进制变量 |  | 1 |  | 2PLC5 | DB7 | DB7,D0.7 | 0 | [8 empty] | 0 | 0 | 0 | 0 | 0 | 0 | 0 |  |  | 0 | 0 | 0 | 0 | 1 min
GZCF21205 | LL_AL_LT-403 | 1#平流沉淀池液位检测LT-403低低值动作 | 二进制变量 |  | 1 |  | 2PLC5 | DB7 | DB7,D0.1 | 0 | [8 empty] | 0 | 0 | 0 | 0 | 0 | 0 | 0 |  |  | 0 | 0 | 0 | 0 | 1 min
GZCF21206 | LL_AL_LT-404 | 2#平流沉淀池液位检测LT-404低低值动作 | 二进制变量 |  | 1 |  | 2PLC5 | DB7 | DB7,D0.2 | 0 | [8 empty] | 0 | 0 | 0 | 0 | 0 | 0 | 0 |  |  | 0 | 0 | 0 | 0 | 1 min
GZCF21207 | LL_AL_LT-502 | 浊环吸水井液位LT-502低低报 | 二进制变量 |  | 1 |  | 2PLC5 | DB7 | DB7,D0.0 | 0 | [8 empty] | 0 | 0 | 0 | 0 | 0 | 0 | 0 |  |  | 0 | 0 | 0 | 0 | 1 min
GZCF21208 | m11-3 | HMI_加工线系统键起条件OK | 二进制变量 |  | 1 |  | 2PLC5 | M | M11.3 | 0 | [8 empty] | 0 | 0 | 0 | 0 | 0 | 0 | 0 |  |  | 0 | 0 | 0 | 0 | 1 min
GZCF21209 | M24-2 |  | 二进制变量 |  | 1 |  | 2PLC5 | M | M24.2 | 0 | [8 empty] | 0 | 0 | 0 | 0 | 0 | 0 | 0 |  |  | 0 | 0 | 0 | 0 | 1 min
GZCF21210 | M25-2 |  | 二进制变量 |  | 1 |  | 2PLC5 | M | M25.2 | 0 | [8 empty] | 0 | 0 | 0 | 0 | 0 | 0 | 0 |  |  | 0 | 0 | 0 | 0 | 1 min
GZCF21211 | 浊环水池低液位预警_消音 | 浊环水池低液位预警_消音 | 二进制变量 |  | 1 |  | 2PLC5 | db49 | DB49,D1.0 | 0 | [8 empty] | 0 | 0 | 0 | 0 | 0 | 0 | 0 |  |  | 0 | 0 | 0 | 0 | 1 min
GZCF21212 | 浊环水池低液位预警_语音 | 浊环水池低液位预警_语音 | 二进制变量 |  | 1 |  | 2PLC5 | db49 | DB49,D3.0 | 0 | [8 empty] | 0 | 0 | 0 | 0 | 0 | 0 | 0 |  |  | 0 | 0 | 0 | 0 | 1 min
GZCF21213 | 浊环水池液位计故障 | 浊环水池液位计故障 | 二进制变量 |  | 1 |  | 2PLC5 | db49 | DB49,D4.0 | 0 | [8 empty] | 0 | 0 | 0 | 0 | 0 | 0 | 0 |  |  | 0 | 0 | 0 | 0 | 1 min
GZCF21214 | 浊环水池液位计故障_消音 | 浊环水池液位计故障_消音 | 二进制变量 |  | 1 |  | 2PLC5 | db49 | DB49,D0.0 | 0 | [8 empty] | 0 | 0 | 0 | 0 | 0 | 0 | 0 |  |  | 0 | 0 | 0 | 0 | 1 min
GZCF21215 | 浊环水池液位计故障_语音 | 浊环水池液位计故障_语音 | 二进制变量 |  | 1 |  | 2PLC5 | db49 | DB49,D2.0 | 0 | [8 empty] | 0 | 0 | 0 | 0 | 0 | 0 | 0 |  |  | 0 | 0 | 0 | 0 | 1 min
GZCF21216 | 选择1#平流沉淀池 | 选择1#平流沉淀池 | 二进制变量 |  | 1 |  | 2PLC5 | DB3 | DB3,D26.1 | 0 | [8 empty] | 0 | 0 | 0 | 0 | 0 | 0 | 0 |  |  | 0 | 0 | 0 | 0 | 1 min
GZCF21217 | 选择2#平流沉淀池 | 选择2#平流沉淀池 | 二进制变量 |  | 1 |  | 2PLC5 | DB3 | DB3,D26.2 | 0 | [8 empty] | 0 | 0 | 0 | 0 | 0 | 0 | 0 |  |  | 0 | 0 | 0 | 0 | 1 min
GZCF21218 | 集水坑低液位预警_消音 | 集水坑低液位预警_消音 | 二进制变量 |  | 1 |  | 2PLC5 | db49 | DB49,D1.7 | 0 | [8 empty] | 0 | 0 | 0 | 0 | 0 | 0 | 0 |  |  | 0 | 0 | 0 | 0 | 1 min
GZCF21219 | 集水坑低液位预警_语音 | 集水坑低液位预警_语音 | 二进制变量 |  | 1 |  | 2PLC5 | db49 | DB49,D3.7 | 0 | [8 empty] | 0 | 0 | 0 | 0 | 0 | 0 | 0 |  |  | 0 | 0 | 0 | 0 | 1 min
GZCF21220 | 集水坑液位计故障_语音 | 集水坑液位计故障_语音 | 二进制变量 |  | 1 |  | 2PLC5 | db49 | DB49,D2.7 | 0 | [8 empty] | 0 | 0 | 0 | 0 | 0 | 0 | 0 |  |  | 0 | 0 | 0 | 0 | 1 min